## 使い方
☆使い方☆
●当該計算シートは Microsoft Excel で作成しています。
| Excel2003以前のバージョンでは正常に計算されない恐れがありますので、Excel2007以降でご使用ください。 |  |  | ●材料がプルダウンの中にない場合は、「材料」シートの124～133
行目の分類「新規追加材料」に「材料」と「熱伝導率」を追加して
| ●ＲＣ部位の計算にも対応しています。 |  |  | ください。
●入力項目については、以下をご参照ください。
セルの色
|  | 水色 | 入力するか、あるいはプルダウンから選択してください。
|  | 白色 | セルの保護がかかっているため、入力することはできません。
|  | 灰色 | 入力する必要はありません。（保護はかかっていないセルもあります。）
●計算は「熱貫流率U計算」シートに入力を行います。１０パターンの計算ができます。
注：行挿入などはできません。
【入力例】
部位と工法の種類の組合せが一致していない場合は、部位と工法の組合せチェックでメッセージが出力されます。正しい組合せは「断熱部、熱橋部の面積比率ａ（木造軸組構法）」シートをご参照ください。
断熱部(一般部)、断熱部＋熱橋部、熱橋部の○を選択した厚さの合計を出力します。断面の厚さが一致しない場合は、断面の厚さチェックでメッセージが出力されますのでご確認ください。
部位に応じて、選択できるプルダウンの内容が変わります。
部位と工法の種類を選択すると、自動で面積比率が入力されます。
面積比率が0.00の場合は、セルの色がグレーになりますので、○、×を入力する必要はありません。
計算に使用する材料に○、計算に使用しない材料に×を入力してください。
memo には、本ファイルの計算内容のメモなど、ご自由にお使いください。
厚さの単位はmmです。
分類を選択した後に、材料を選択してください。

## 熱貫流率U計算
部位の熱貫流率（U値）計算シート Ver.2.30 |  |  |  | memo
1 | 部位： | 仕様： | [10 empty] | 非表示
|  |  | 部位と工法の組合せ： | 部位と工法の種類を正しく選択してください |  |  |  |  | 熱貫流率U [W/(㎡･K)] （四捨五入） |  | #N/A
|  |  | 断面の厚さ： | #N/A | [8 empty] | 部位1 | #N/A
|  | 工法の種類： | [10 empty] | 部位2 | #N/A
[5 empty] | 断熱部(一般部) |  | 断熱部＋熱橋部 |  |  |  | 熱橋部
|  |  |  | 面積比率→ | #N/A |  | #N/A |  | #N/A |  | #N/A
| 分類 | 材料 | 厚さ※ [mm] | 熱伝導率λ [W/（m・K）] | 熱抵抗R [㎡・K/W] |  | 熱抵抗R [㎡・K/W] |  | 熱抵抗R [㎡・K/W] |  | 熱抵抗R [㎡・K/W]
| 外気側の表面熱抵抗 |  |  |  | ○ | #N/A | ○ | #N/A | ○ | #N/A | ○ | #N/A
#VALUE!
#VALUE!
| 室内側の表面熱抵抗 | Ri |  |  | ○ | #N/A | ○ | #N/A | ○ | #N/A | ○ | #N/A
|  |  |  | 断面の厚さ ［㎜］ | 0 |  | 0 |  | 0 |  | 0
| ※厚さの単位はmmです |  |  | 熱抵抗の合計∑R [㎡･K/W] | #N/A |  | #N/A |  | #N/A |  | #N/A
| ○：断熱部、及び熱橋部において、計算に使用する材料 |  |  | 各断面の熱貫流率U [W/(㎡･K)] | #N/A |  | #N/A |  | #N/A |  | #N/A
| ×：断熱部、及び熱橋部において、計算に使用しない材料 |  |  | 熱貫流率U [W/(㎡･K)] | #N/A
2 | 部位： | 仕様： | [10 empty] | 非表示
|  |  | 部位と工法の組合せ： | 部位と工法の種類を正しく選択してください |  |  |  |  | 熱貫流率U [W/(㎡･K)] （四捨五入） |  | #N/A
|  |  | 断面の厚さ： | #N/A | [8 empty] | 部位1 | #N/A
|  | 工法の種類： | [10 empty] | 部位2 | #N/A
[5 empty] | 断熱部(一般部) |  | 断熱部＋熱橋部 |  |  |  | 熱橋部
|  |  |  | 面積比率→ | #N/A |  | #N/A |  | #N/A |  | #N/A
| 分類 | 材料 | 厚さ※ [mm] | 熱伝導率λ [W/（m・K）] | 熱抵抗R [㎡・K/W] |  | 熱抵抗R [㎡・K/W] |  | 熱抵抗R [㎡・K/W] |  | 熱抵抗R [㎡・K/W]
| 外気側の表面熱抵抗 |  |  |  | ○ | #N/A | ○ | #N/A | ○ | #N/A | ○ | #N/A
#VALUE!
#VALUE!
| 室内側の表面熱抵抗 | Ri |  |  | ○ | #N/A | ○ | #N/A | ○ | #N/A | ○ | #N/A
|  |  |  | 断面の厚さ ［㎜］ | 0 |  | 0 |  | 0 |  | 0
| ※厚さの単位はmmです |  |  | 熱抵抗の合計∑R [㎡･K/W] | #N/A |  | #N/A |  | #N/A |  | #N/A
| ○：断熱部、及び熱橋部において、計算に使用する材料 |  |  | 各断面の熱貫流率U [W/(㎡･K)] | #N/A |  | #N/A |  | #N/A |  | #N/A
| ×：断熱部、及び熱橋部において、計算に使用しない材料 |  |  | 熱貫流率U [W/(㎡･K)] | #N/A
3 | 部位： | 仕様： | [10 empty] | 非表示
|  |  | 部位と工法の組合せ： | 部位と工法の種類を正しく選択してください |  |  |  |  | 熱貫流率U [W/(㎡･K)] （四捨五入） |  | #N/A
|  |  | 断面の厚さ： | #N/A | [8 empty] | 部位1 | #N/A
|  | 工法の種類： | [10 empty] | 部位2 | #N/A
[5 empty] | 断熱部(一般部) |  | 断熱部＋熱橋部 |  |  |  | 熱橋部
|  |  |  | 面積比率→ | #N/A |  | #N/A |  | #N/A |  | #N/A
| 分類 | 材料 | 厚さ※ [mm] | 熱伝導率λ [W/（m・K）] | 熱抵抗R [㎡・K/W] |  | 熱抵抗R [㎡・K/W] |  | 熱抵抗R [㎡・K/W] |  | 熱抵抗R [㎡・K/W]
| 外気側の表面熱抵抗 |  |  |  | ○ | #N/A | ○ | #N/A | ○ | #N/A | ○ | #N/A
○
○
#VALUE!
#VALUE!
| 室内側の表面熱抵抗 | Ri |  |  | ○ | #N/A | ○ | #N/A | ○ | #N/A | ○ | #N/A
|  |  |  | 断面の厚さ ［㎜］ | 0 |  | 0 |  | 0 |  | 0
| ※厚さの単位はmmです |  |  | 熱抵抗の合計∑R [㎡･K/W] | #N/A |  | #N/A |  | #N/A |  | #N/A
| ○：断熱部、及び熱橋部において、計算に使用する材料 |  |  | 各断面の熱貫流率U [W/(㎡･K)] | #N/A |  | #N/A |  | #N/A |  | #N/A
| ×：断熱部、及び熱橋部において、計算に使用しない材料 |  |  | 熱貫流率U [W/(㎡･K)] | #N/A
4 | 部位： | 仕様： | [10 empty] | 非表示
|  |  | 部位と工法の組合せ： | 部位と工法の種類を正しく選択してください |  |  |  |  | 熱貫流率U [W/(㎡･K)] （四捨五入） |  | #N/A
|  |  | 断面の厚さ： | #N/A | [8 empty] | 部位1 | #N/A
|  | 工法の種類： | [10 empty] | 部位2 | #N/A
[5 empty] | 断熱部(一般部) |  | 断熱部＋熱橋部 |  |  |  | 熱橋部
|  |  |  | 面積比率→ | #N/A |  | #N/A |  | #N/A |  | #N/A
| 分類 | 材料 | 厚さ※ [mm] | 熱伝導率λ [W/（m・K）] | 熱抵抗R [㎡・K/W] |  | 熱抵抗R [㎡・K/W] |  | 熱抵抗R [㎡・K/W] |  | 熱抵抗R [㎡・K/W]
| 外気側の表面熱抵抗 |  |  |  | ○ | #N/A | ○ | #N/A | ○ | #N/A | ○ | #N/A
#VALUE!
#VALUE!
| 室内側の表面熱抵抗 | Ri |  |  | ○ | #N/A | ○ | #N/A | ○ | #N/A | ○ | #N/A
|  |  |  | 断面の厚さ ［㎜］ | 0 |  | 0 |  | 0 |  | 0
| ※厚さの単位はmmです |  |  | 熱抵抗の合計∑R [㎡･K/W] | #N/A |  | #N/A |  | #N/A |  | #N/A
| ○：断熱部、及び熱橋部において、計算に使用する材料 |  |  | 各断面の熱貫流率U [W/(㎡･K)] | #N/A |  | #N/A |  | #N/A |  | #N/A
| ×：断熱部、及び熱橋部において、計算に使用しない材料 |  |  | 熱貫流率U [W/(㎡･K)] | #N/A
5 | 部位： | 仕様： | [10 empty] | 非表示
|  |  | 部位と工法の組合せ： | 部位と工法の種類を正しく選択してください |  |  |  |  | 熱貫流率U [W/(㎡･K)] （四捨五入） |  | #N/A
|  |  | 断面の厚さ： | #N/A | [8 empty] | 部位1 | #N/A
|  | 工法の種類： | [10 empty] | 部位2 | #N/A
[5 empty] | 断熱部(一般部) |  | 断熱部＋熱橋部 |  |  |  | 熱橋部
|  |  |  | 面積比率→ | #N/A |  | #N/A |  | #N/A |  | #N/A
| 分類 | 材料 | 厚さ※ [mm] | 熱伝導率λ [W/（m・K）] | 熱抵抗R [㎡・K/W] |  | 熱抵抗R [㎡・K/W] |  | 熱抵抗R [㎡・K/W] |  | 熱抵抗R [㎡・K/W]
| 外気側の表面熱抵抗 |  |  |  | ○ | #N/A | ○ | #N/A | ○ | #N/A | ○ | #N/A
#VALUE!
#VALUE!
| 室内側の表面熱抵抗 | Ri |  |  | ○ | #N/A | ○ | #N/A | ○ | #N/A | ○ | #N/A
|  |  |  | 断面の厚さ ［㎜］ | 0 |  | 0 |  | 0 |  | 0
| ※厚さの単位はmmです |  |  | 熱抵抗の合計∑R [㎡･K/W] | #N/A |  | #N/A |  | #N/A |  | #N/A
| ○：断熱部、及び熱橋部において、計算に使用する材料 |  |  | 各断面の熱貫流率U [W/(㎡･K)] | #N/A |  | #N/A |  | #N/A |  | #N/A
| ×：断熱部、及び熱橋部において、計算に使用しない材料 |  |  | 熱貫流率U [W/(㎡･K)] | #N/A
6 | 部位： | 仕様： | [10 empty] | 非表示
|  |  | 部位と工法の組合せ： | 部位と工法の種類を正しく選択してください |  |  |  |  | 熱貫流率U [W/(㎡･K)] （四捨五入） |  | #N/A
|  |  | 断面の厚さ： | #N/A | [8 empty] | 部位1 | #N/A
|  | 工法の種類： | [10 empty] | 部位2 | #N/A
[5 empty] | 断熱部(一般部) |  | 断熱部＋熱橋部 |  |  |  | 熱橋部
|  |  |  | 面積比率→ | #N/A |  | #N/A |  | #N/A |  | #N/A
| 分類 | 材料 | 厚さ※ [mm] | 熱伝導率λ [W/（m・K）] | 熱抵抗R [㎡・K/W] |  | 熱抵抗R [㎡・K/W] |  | 熱抵抗R [㎡・K/W] |  | 熱抵抗R [㎡・K/W]
| 外気側の表面熱抵抗 |  |  |  | ○ | #N/A | ○ | #N/A | ○ | #N/A | ○ | #N/A
#VALUE!
#VALUE!
| 室内側の表面熱抵抗 | Ri |  |  | ○ | #N/A | ○ | #N/A | ○ | #N/A | ○ | #N/A
|  |  |  | 断面の厚さ ［㎜］ | 0 |  | 0 |  | 0 |  | 0
| ※厚さの単位はmmです |  |  | 熱抵抗の合計∑R [㎡･K/W] | #N/A |  | #N/A |  | #N/A |  | #N/A
| ○：断熱部、及び熱橋部において、計算に使用する材料 |  |  | 各断面の熱貫流率U [W/(㎡･K)] | #N/A |  | #N/A |  | #N/A |  | #N/A
| ×：断熱部、及び熱橋部において、計算に使用しない材料 |  |  | 熱貫流率U [W/(㎡･K)] | #N/A
7 | 部位： | 仕様： | [10 empty] | 非表示
|  |  | 部位と工法の組合せ： | 部位と工法の種類を正しく選択してください |  |  |  |  | 熱貫流率U [W/(㎡･K)] （四捨五入） |  | #N/A
|  |  | 断面の厚さ： | #N/A | [8 empty] | 部位1 | #N/A
|  | 工法の種類： | [10 empty] | 部位2 | #N/A
[5 empty] | 断熱部(一般部) |  | 断熱部＋熱橋部 |  |  |  | 熱橋部
|  |  |  | 面積比率→ | #N/A |  | #N/A |  | #N/A |  | #N/A
| 分類 | 材料 | 厚さ※ [mm] | 熱伝導率λ [W/（m・K）] | 熱抵抗R [㎡・K/W] |  | 熱抵抗R [㎡・K/W] |  | 熱抵抗R [㎡・K/W] |  | 熱抵抗R [㎡・K/W]
| 外気側の表面熱抵抗 |  |  |  | ○ | #N/A | ○ | #N/A | ○ | #N/A | ○ | #N/A
#VALUE!
#VALUE!
| 室内側の表面熱抵抗 | Ri |  |  | ○ | #N/A | ○ | #N/A | ○ | #N/A | ○ | #N/A
|  |  |  | 断面の厚さ ［㎜］ | 0 |  | 0 |  | 0 |  | 0
| ※厚さの単位はmmです |  |  | 熱抵抗の合計∑R [㎡･K/W] | #N/A |  | #N/A |  | #N/A |  | #N/A
| ○：断熱部、及び熱橋部において、計算に使用する材料 |  |  | 各断面の熱貫流率U [W/(㎡･K)] | #N/A |  | #N/A |  | #N/A |  | #N/A
| ×：断熱部、及び熱橋部において、計算に使用しない材料 |  |  | 熱貫流率U [W/(㎡･K)] | #N/A
8 | 部位： | 仕様： | [10 empty] | 非表示
|  |  | 部位と工法の組合せ： | 部位と工法の種類を正しく選択してください |  |  |  |  | 熱貫流率U [W/(㎡･K)] （四捨五入） |  | #N/A
|  |  | 断面の厚さ： | #N/A | [8 empty] | 部位1 | #N/A
|  | 工法の種類： | [10 empty] | 部位2 | #N/A
[5 empty] | 断熱部(一般部) |  | 断熱部＋熱橋部 |  |  |  | 熱橋部
|  |  |  | 面積比率→ | #N/A |  | #N/A |  | #N/A |  | #N/A
| 分類 | 材料 | 厚さ※ [mm] | 熱伝導率λ [W/（m・K）] | 熱抵抗R [㎡・K/W] |  | 熱抵抗R [㎡・K/W] |  | 熱抵抗R [㎡・K/W] |  | 熱抵抗R [㎡・K/W]
| 外気側の表面熱抵抗 |  |  |  | ○ | #N/A | ○ | #N/A | ○ | #N/A | ○ | #N/A
#VALUE!
#VALUE!
| 室内側の表面熱抵抗 | Ri |  |  | ○ | #N/A | ○ | #N/A | ○ | #N/A | ○ | #N/A
|  |  |  | 断面の厚さ ［㎜］ | 0 |  | 0 |  | 0 |  | 0
| ※厚さの単位はmmです |  |  | 熱抵抗の合計∑R [㎡･K/W] | #N/A |  | #N/A |  | #N/A |  | #N/A
| ○：断熱部、及び熱橋部において、計算に使用する材料 |  |  | 各断面の熱貫流率U [W/(㎡･K)] | #N/A |  | #N/A |  | #N/A |  | #N/A
| ×：断熱部、及び熱橋部において、計算に使用しない材料 |  |  | 熱貫流率U [W/(㎡･K)] | #N/A
9 | 部位： | 仕様： | [10 empty] | 非表示
|  |  | 部位と工法の組合せ： | 部位と工法の種類を正しく選択してください |  |  |  |  | 熱貫流率U [W/(㎡･K)] （四捨五入） |  | #N/A
|  |  | 断面の厚さ： | #N/A | [8 empty] | 部位1 | #N/A
|  | 工法の種類： | [10 empty] | 部位2 | #N/A
[5 empty] | 断熱部(一般部) |  | 断熱部＋熱橋部 |  |  |  | 熱橋部
|  |  |  | 面積比率→ | #N/A |  | #N/A |  | #N/A |  | #N/A
| 分類 | 材料 | 厚さ※ [mm] | 熱伝導率λ [W/（m・K）] | 熱抵抗R [㎡・K/W] |  | 熱抵抗R [㎡・K/W] |  | 熱抵抗R [㎡・K/W] |  | 熱抵抗R [㎡・K/W]
| 外気側の表面熱抵抗 |  |  |  | ○ | #N/A | ○ | #N/A | ○ | #N/A | ○ | #N/A
#VALUE!
#VALUE!
| 室内側の表面熱抵抗 | Ri |  |  | ○ | #N/A | ○ | #N/A | ○ | #N/A | ○ | #N/A
|  |  |  | 断面の厚さ ［㎜］ | 0 |  | 0 |  | 0 |  | 0
| ※厚さの単位はmmです |  |  | 熱抵抗の合計∑R [㎡･K/W] | #N/A |  | #N/A |  | #N/A |  | #N/A
| ○：断熱部、及び熱橋部において、計算に使用する材料 |  |  | 各断面の熱貫流率U [W/(㎡･K)] | #N/A |  | #N/A |  | #N/A |  | #N/A
| ×：断熱部、及び熱橋部において、計算に使用しない材料 |  |  | 熱貫流率U [W/(㎡･K)] | #N/A
10 | 部位： | 仕様： | [10 empty] | 非表示
|  |  | 部位と工法の組合せ： | 部位と工法の種類を正しく選択してください |  |  |  |  | 熱貫流率U [W/(㎡･K)] （四捨五入） |  | #N/A
|  |  | 断面の厚さ： | #N/A | [8 empty] | 部位1 | #N/A
|  | 工法の種類： | [10 empty] | 部位2 | #N/A
[5 empty] | 断熱部(一般部) |  | 断熱部＋熱橋部 |  |  |  | 熱橋部
|  |  |  | 面積比率→ | #N/A |  | #N/A |  | #N/A |  | #N/A
| 分類 | 材料 | 厚さ※ [mm] | 熱伝導率λ [W/（m・K）] | 熱抵抗R [㎡・K/W] |  | 熱抵抗R [㎡・K/W] |  | 熱抵抗R [㎡・K/W] |  | 熱抵抗R [㎡・K/W]
| 外気側の表面熱抵抗 |  |  |  | ○ | #N/A | ○ | #N/A | ○ | #N/A | ○ | #N/A
#VALUE!
#VALUE!
| 室内側の表面熱抵抗 | Ri |  |  | ○ | #N/A | ○ | #N/A | ○ | #N/A | ○ | #N/A
|  |  |  | 断面の厚さ ［㎜］ | 0 |  | 0 |  | 0 |  | 0
| ※厚さの単位はmmです |  |  | 熱抵抗の合計∑R [㎡･K/W] | #N/A |  | #N/A |  | #N/A |  | #N/A
| ○：断熱部、及び熱橋部において、計算に使用する材料 |  |  | 各断面の熱貫流率U [W/(㎡･K)] | #N/A |  | #N/A |  | #N/A |  | #N/A
| ×：断熱部、及び熱橋部において、計算に使用しない材料 |  |  | 熱貫流率U [W/(㎡･K)] | #N/A

## 材料
「平成28年省エネルギー基準に準拠したエネルギー消費性能の評価に関する技術情報（住宅） 第三節熱貫流率及び線熱貫流率 付録A住宅の平均熱貫流率算出に用いる建材等の熱物性値等」（国立研究開発法人建築研究所）による。2017/6/16時点。
分類 | 材料 | 熱伝導率 | JIS で熱物性値の定めの ある建材等の熱物性値 | 分類＋材料
λ (W/(m･K))
金属 | 鋼 | 55 |  | 金属鋼
| アルミニウム | 210 |  | 金属アルミニウム
| 銅 | 370 |  | 金属銅
| ステンレス鋼 | 15 |  | 金属ステンレス鋼
岩石・土壌 | 岩石 | 3.1 |  | 岩石・土壌岩石
| 土壌 | 1 |  | 岩石・土壌土壌
コンクリート系材料 | コンクリート | 1.6 |  | コンクリート系材料コンクリート
| 軽量コンクリート（軽量 1 種） | 0.8 |  | コンクリート系材料軽量コンクリート（軽量 1 種）
| 軽量コンクリート（軽量 2 種） | 0.5 |  | コンクリート系材料軽量コンクリート（軽量 2 種）
| コンクリートブロック（重量） | 1.1 |  | コンクリート系材料コンクリートブロック（重量）
| コンクリートブロック（軽量） | 0.53 |  | コンクリート系材料コンクリートブロック（軽量）
| セメント・モルタル | 1.5 |  | コンクリート系材料セメント・モルタル
| 押出成型セメント板 | 0.4 |  | コンクリート系材料押出成型セメント板
| 軽量気泡コンクリートパネル（ALC パネル） | 0.19 | ※1 | コンクリート系材料軽量気泡コンクリートパネル（ALC パネル）
非木質系壁材・下地材 | せっこうプラスター | 0.6 |  | 非木質系壁材・下地材せっこうプラスター
| しっくい | 0.74 |  | 非木質系壁材・下地材しっくい
| 土壁 | 0.69 |  | 非木質系壁材・下地材土壁
| ガラス | 1 |  | 非木質系壁材・下地材ガラス
| タイル | 1.3 |  | 非木質系壁材・下地材タイル
| れんが | 0.64 |  | 非木質系壁材・下地材れんが
| かわら | 1 |  | 非木質系壁材・下地材かわら
| ロックウール化粧吸音板 | 0.064 |  | 非木質系壁材・下地材ロックウール化粧吸音板
| 火山性ガラス質複層板 | 0.13 |  | 非木質系壁材・下地材火山性ガラス質複層板
| せっこうボード GB-R、GB-D、GB-L、GB-NC | 0.221 | ※2,※3 | 非木質系壁材・下地材せっこうボード GB-R、GB-D、GB-L、GB-NC
| せっこうボード GB-S、GB-F | 0.241 | ※2,※3 | 非木質系壁材・下地材せっこうボード GB-S、GB-F
| せっこうボード GB-R-H、GB-S-H、GB-D-H | 0.366 | ※2,※3 | 非木質系壁材・下地材せっこうボード GB-R-H、GB-S-H、GB-D-H
| 0.8 けい酸カルシウム板 | 0.18 | ※4 | 非木質系壁材・下地材0.8 けい酸カルシウム板
| 1.0 けい酸カルシウム板 | 0.24 | ※4 | 非木質系壁材・下地材1.0 けい酸カルシウム板
木質系壁材・下地材 | 天然木材 | 0.12 |  | 木質系壁材・下地材天然木材
| 合板 | 0.16 |  | 木質系壁材・下地材合板
| 木毛セメント板 | 0.13 |  | 木質系壁材・下地材木毛セメント板
| 木片セメント板 | 0.15 |  | 木質系壁材・下地材木片セメント板
| ハードファイバーボード(ハードボード) | 0.17 |  | 木質系壁材・下地材ハードファイバーボード(ハードボード)
| ミディアムデンシティファイバーボード(MDF) | 0.12 |  | 木質系壁材・下地材ミディアムデンシティファイバーボード(MDF)
| タタミボード | 0.056 | ※5 | 木質系壁材・下地材タタミボード
| A 級インシュレーションボード | 0.058 | ※5 | 木質系壁材・下地材A 級インシュレーションボード
| シージングボード | 0.067 | ※5 | 木質系壁材・下地材シージングボード
| パーティクルボード | 0.167 | ※6 | 木質系壁材・下地材パーティクルボード
床材 | ビニル系床材 | 0.19 |  | 床材ビニル系床材
| FRP | 0.26 |  | 床材FRP
| アスファルト類 | 0.11 |  | 床材アスファルト類
| 畳 | 0.083 |  | 床材畳
| カーペット類 | 0.08 |  | 床材カーペット類
| 稲わら畳床 | 0.07 | ※7 | 床材稲わら畳床
| ポリスチレンフォームサンドイッチ稲わら畳床 | 0.054 | ※7 | 床材ポリスチレンフォームサンドイッチ稲わら畳床
| タタミボードサンドイッチ稲わら畳床 | 0.063 | ※7 | 床材タタミボードサンドイッチ稲わら畳床
| 建材畳床（Ⅰ形） | 0.062 | ※8 | 床材建材畳床（Ⅰ形）
| 建材畳床（Ⅱ形） | 0.053 | ※8 | 床材建材畳床（Ⅱ形）
| 建材畳床（Ⅲ形） | 0.052 | ※8 | 床材建材畳床（Ⅲ形）
| 建材畳床（K, N 形） | 0.05 | ※8 | 床材建材畳床（K, N 形）
グラスウール断熱材 | グラスウール断熱材 10K 相当 | 0.05 |  | グラスウール断熱材グラスウール断熱材 10K 相当
| グラスウール断熱材 16K 相当 | 0.045 |  | グラスウール断熱材グラスウール断熱材 16K 相当
| グラスウール断熱材 20K 相当 | 0.042 |  | グラスウール断熱材グラスウール断熱材 20K 相当
| グラスウール断熱材 24K 相当 | 0.038 |  | グラスウール断熱材グラスウール断熱材 24K 相当
| グラスウール断熱材 32K 相当 | 0.036 |  | グラスウール断熱材グラスウール断熱材 32K 相当
| 高性能グラスウール断熱材 16K 相当 | 0.038 |  | グラスウール断熱材高性能グラスウール断熱材 16K 相当
| 高性能グラスウール断熱材 24K 相当 | 0.036 |  | グラスウール断熱材高性能グラスウール断熱材 24K 相当
| 高性能グラスウール断熱材 32K 相当 | 0.035 |  | グラスウール断熱材高性能グラスウール断熱材 32K 相当
| 高性能グラスウール断熱材 40K 相当 | 0.034 |  | グラスウール断熱材高性能グラスウール断熱材 40K 相当
| 高性能グラスウール断熱材 48K 相当 | 0.033 |  | グラスウール断熱材高性能グラスウール断熱材 48K 相当
| 吹込み用グラスウール 13K 相当 | 0.052 |  | グラスウール断熱材吹込み用グラスウール 13K 相当
| 吹込み用グラスウール 18K 相当 | 0.052 |  | グラスウール断熱材吹込み用グラスウール 18K 相当
| 吹込み用グラスウール 30K 相当 | 0.04 |  | グラスウール断熱材吹込み用グラスウール 30K 相当
| 吹込み用グラスウール 35K 相当 | 0.04 |  | グラスウール断熱材吹込み用グラスウール 35K 相当
| グラスウール断熱材 通常品 10-50 | 0.05 | ※9 | グラスウール断熱材グラスウール断熱材 通常品 10-50
| グラスウール断熱材 通常品 10-49 | 0.049 | ※9 | グラスウール断熱材グラスウール断熱材 通常品 10-49
| グラスウール断熱材 通常品 10-48 | 0.048 | ※9 | グラスウール断熱材グラスウール断熱材 通常品 10-48
| グラスウール断熱材 通常品 12-45 | 0.045 | ※9 | グラスウール断熱材グラスウール断熱材 通常品 12-45
| グラスウール断熱材 通常品 12-44 | 0.044 | ※9 | グラスウール断熱材グラスウール断熱材 通常品 12-44
| グラスウール断熱材 通常品 16-45 | 0.045 | ※9 | グラスウール断熱材グラスウール断熱材 通常品 16-45
| グラスウール断熱材 通常品 16-44 | 0.044 | ※9 | グラスウール断熱材グラスウール断熱材 通常品 16-44
| グラスウール断熱材 通常品 20-42 | 0.042 | ※9 | グラスウール断熱材グラスウール断熱材 通常品 20-42
| グラスウール断熱材 通常品 20-41 | 0.041 | ※9 | グラスウール断熱材グラスウール断熱材 通常品 20-41
| グラスウール断熱材 通常品 20-40 | 0.04 | ※9 | グラスウール断熱材グラスウール断熱材 通常品 20-40
| グラスウール断熱材 通常品 24-38 | 0.038 | ※9 | グラスウール断熱材グラスウール断熱材 通常品 24-38
| グラスウール断熱材 通常品 32-36 | 0.036 | ※9 | グラスウール断熱材グラスウール断熱材 通常品 32-36
| グラスウール断熱材 通常品 40-36 | 0.036 | ※9 | グラスウール断熱材グラスウール断熱材 通常品 40-36
| グラスウール断熱材 通常品 48-35 | 0.035 | ※9 | グラスウール断熱材グラスウール断熱材 通常品 48-35
| グラスウール断熱材 通常品 64-35 | 0.035 | ※9 | グラスウール断熱材グラスウール断熱材 通常品 64-35
| グラスウール断熱材 通常品 80-33 | 0.033 | ※9 | グラスウール断熱材グラスウール断熱材 通常品 80-33
| グラスウール断熱材 通常品 96-33 | 0.033 | ※9 | グラスウール断熱材グラスウール断熱材 通常品 96-33
| グラスウール断熱材 高性能品 HG10-47 | 0.047 | ※9 | グラスウール断熱材グラスウール断熱材 高性能品 HG10-47
| グラスウール断熱材 高性能品 HG10-46 | 0.046 | ※9 | グラスウール断熱材グラスウール断熱材 高性能品 HG10-46
| グラスウール断熱材 高性能品 HG10-45 | 0.045 | ※9 | グラスウール断熱材グラスウール断熱材 高性能品 HG10-45
| グラスウール断熱材 高性能品 HG10-44 | 0.044 | ※9 | グラスウール断熱材グラスウール断熱材 高性能品 HG10-44
| グラスウール断熱材 高性能品 HG10-43 | 0.043 | ※9 | グラスウール断熱材グラスウール断熱材 高性能品 HG10-43
| グラスウール断熱材 高性能品 HG12-43 | 0.043 | ※9 | グラスウール断熱材グラスウール断熱材 高性能品 HG12-43
| グラスウール断熱材 高性能品 HG12-42 | 0.042 | ※9 | グラスウール断熱材グラスウール断熱材 高性能品 HG12-42
| グラスウール断熱材 高性能品 HG12-41 | 0.041 | ※9 | グラスウール断熱材グラスウール断熱材 高性能品 HG12-41
| グラスウール断熱材 高性能品 HG14-38 | 0.038 | ※9 | グラスウール断熱材グラスウール断熱材 高性能品 HG14-38
| グラスウール断熱材 高性能品 HG14-37 | 0.037 | ※9 | グラスウール断熱材グラスウール断熱材 高性能品 HG14-37
| グラスウール断熱材 高性能品 HG16-38 | 0.038 | ※9 | グラスウール断熱材グラスウール断熱材 高性能品 HG16-38
| グラスウール断熱材 高性能品 HG16-37 | 0.037 | ※9 | グラスウール断熱材グラスウール断熱材 高性能品 HG16-37
| グラスウール断熱材 高性能品 HG16-36 | 0.036 | ※9 | グラスウール断熱材グラスウール断熱材 高性能品 HG16-36
| グラスウール断熱材 高性能品 HG20-38 | 0.038 | ※9 | グラスウール断熱材グラスウール断熱材 高性能品 HG20-38
| グラスウール断熱材 高性能品 HG20-37 | 0.037 | ※9 | グラスウール断熱材グラスウール断熱材 高性能品 HG20-37
| グラスウール断熱材 高性能品 HG20-36 | 0.036 | ※9 | グラスウール断熱材グラスウール断熱材 高性能品 HG20-36
| グラスウール断熱材 高性能品 HG20-35 | 0.035 | ※9 | グラスウール断熱材グラスウール断熱材 高性能品 HG20-35
| グラスウール断熱材 高性能品 HG20-34 | 0.034 | ※9 | グラスウール断熱材グラスウール断熱材 高性能品 HG20-34
| グラスウール断熱材 高性能品 HG24-36 | 0.036 | ※9 | グラスウール断熱材グラスウール断熱材 高性能品 HG24-36
| グラスウール断熱材 高性能品 HG24-35 | 0.035 | ※9 | グラスウール断熱材グラスウール断熱材 高性能品 HG24-35
| グラスウール断熱材 高性能品 HG24-34 | 0.034 | ※9 | グラスウール断熱材グラスウール断熱材 高性能品 HG24-34
| グラスウール断熱材 高性能品 HG24-33 | 0.033 | ※9 | グラスウール断熱材グラスウール断熱材 高性能品 HG24-33
| グラスウール断熱材 高性能品 HG28-35 | 0.035 | ※9 | グラスウール断熱材グラスウール断熱材 高性能品 HG28-35
| グラスウール断熱材 高性能品 HG28-34 | 0.034 | ※9 | グラスウール断熱材グラスウール断熱材 高性能品 HG28-34
| グラスウール断熱材 高性能品 HG28-33 | 0.033 | ※9 | グラスウール断熱材グラスウール断熱材 高性能品 HG28-33
| グラスウール断熱材 高性能品 HG32-35 | 0.035 | ※9 | グラスウール断熱材グラスウール断熱材 高性能品 HG32-35
| グラスウール断熱材 高性能品 HG32-34 | 0.034 | ※9 | グラスウール断熱材グラスウール断熱材 高性能品 HG32-34
| グラスウール断熱材 高性能品 HG32-33 | 0.033 | ※9 | グラスウール断熱材グラスウール断熱材 高性能品 HG32-33
| グラスウール断熱材 高性能品 HG36-34 | 0.034 | ※9 | グラスウール断熱材グラスウール断熱材 高性能品 HG36-34
| グラスウール断熱材 高性能品 HG36-33 | 0.033 | ※9 | グラスウール断熱材グラスウール断熱材 高性能品 HG36-33
| グラスウール断熱材 高性能品 HG36-32 | 0.032 | ※9 | グラスウール断熱材グラスウール断熱材 高性能品 HG36-32
| グラスウール断熱材 高性能品 HG36-31 | 0.031 | ※9 | グラスウール断熱材グラスウール断熱材 高性能品 HG36-31
| グラスウール断熱材 高性能品 HG38-34 | 0.034 | ※9 | グラスウール断熱材グラスウール断熱材 高性能品 HG38-34
| グラスウール断熱材 高性能品 HG38-33 | 0.033 | ※9 | グラスウール断熱材グラスウール断熱材 高性能品 HG38-33
| グラスウール断熱材 高性能品 HG38-32 | 0.032 | ※9 | グラスウール断熱材グラスウール断熱材 高性能品 HG38-32
| グラスウール断熱材 高性能品 HG38-31 | 0.031 | ※9 | グラスウール断熱材グラスウール断熱材 高性能品 HG38-31
| グラスウール断熱材 高性能品 HG40-34 | 0.034 | ※9 | グラスウール断熱材グラスウール断熱材 高性能品 HG40-34
| グラスウール断熱材 高性能品 HG40-33 | 0.033 | ※9 | グラスウール断熱材グラスウール断熱材 高性能品 HG40-33
| グラスウール断熱材 高性能品 HG40-32 | 0.032 | ※9 | グラスウール断熱材グラスウール断熱材 高性能品 HG40-32
| グラスウール断熱材 高性能品 HG48-33 | 0.033 | ※9 | グラスウール断熱材グラスウール断熱材 高性能品 HG48-33
| グラスウール断熱材 高性能品 HG48-32 | 0.032 | ※9 | グラスウール断熱材グラスウール断熱材 高性能品 HG48-32
| グラスウール断熱材 高性能品 HG48-31 | 0.031 | ※9 | グラスウール断熱材グラスウール断熱材 高性能品 HG48-31
ロックウール断熱材 | 吹付けロックウール | 0.064 |  | ロックウール断熱材吹付けロックウール
| ロックウール断熱材(マット) | 0.038 |  | ロックウール断熱材ロックウール断熱材(マット)
| ロックウール断熱材(フェルト) | 0.038 |  | ロックウール断熱材ロックウール断熱材(フェルト)
| ロックウール断熱材(ボード) | 0.036 |  | ロックウール断熱材ロックウール断熱材(ボード)
| 吹込み用ロックウール 25K 相当 | 0.047 |  | ロックウール断熱材吹込み用ロックウール 25K 相当
| 吹込み用ロックウール 65K 相当 | 0.039 |  | ロックウール断熱材吹込み用ロックウール 65K 相当
| ロックウール断熱材 LA | 0.045 | ※9 | ロックウール断熱材ロックウール断熱材 LA
| ロックウール断熱材 LB | 0.043 | ※9 | ロックウール断熱材ロックウール断熱材 LB
| ロックウール断熱材 LC | 0.041 | ※9 | ロックウール断熱材ロックウール断熱材 LC
| ロックウール断熱材 LD | 0.039 | ※9 | ロックウール断熱材ロックウール断熱材 LD
| ロックウール断熱材 MA | 0.038 | ※9 | ロックウール断熱材ロックウール断熱材 MA
| ロックウール断熱材 MB | 0.037 | ※9 | ロックウール断熱材ロックウール断熱材 MB
| ロックウール断熱材 MC | 0.036 | ※9 | ロックウール断熱材ロックウール断熱材 MC
| ロックウール断熱材 HA | 0.036 | ※9 | ロックウール断熱材ロックウール断熱材 HA
| ロックウール断熱材 HB | 0.035 | ※9 | ロックウール断熱材ロックウール断熱材 HB
| ロックウール断熱材 HC | 0.034 | ※9 | ロックウール断熱材ロックウール断熱材 HC
セルローズファイバー断熱材 | 吹込み用セルローズファイバー 25K | 0.04 |  | セルローズファイバー断熱材吹込み用セルローズファイバー 25K
| 吹込み用セルローズファイバー 45K | 0.04 |  | セルローズファイバー断熱材吹込み用セルローズファイバー 45K
| 吹込み用セルローズファイバー 55K | 0.04 |  | セルローズファイバー断熱材吹込み用セルローズファイバー 55K
ポリスチレンフォーム断熱材 | 押出法ポリスチレンフォーム 保温板 1 種 | 0.04 |  | ポリスチレンフォーム断熱材押出法ポリスチレンフォーム 保温板 1 種
| 押出法ポリスチレンフォーム 保温板 2 種 | 0.034 |  | ポリスチレンフォーム断熱材押出法ポリスチレンフォーム 保温板 2 種
| 押出法ポリスチレンフォーム 保温板 3 種 | 0.028 |  | ポリスチレンフォーム断熱材押出法ポリスチレンフォーム 保温板 3 種
| A 種ポリエチレンフォーム 保温板 1 種 2 号 | 0.042 |  | ポリスチレンフォーム断熱材A 種ポリエチレンフォーム 保温板 1 種 2 号
| A 種ポリエチレンフォーム 保温板 2 種 | 0.038 |  | ポリスチレンフォーム断熱材A 種ポリエチレンフォーム 保温板 2 種
| ビーズ法ポリスチレンフォーム 保温板 特号 | 0.034 |  | ポリスチレンフォーム断熱材ビーズ法ポリスチレンフォーム 保温板 特号
| ビーズ法ポリスチレンフォーム 保温板 1 号 | 0.036 |  | ポリスチレンフォーム断熱材ビーズ法ポリスチレンフォーム 保温板 1 号
| ビーズ法ポリスチレンフォーム 保温板 2 号 | 0.037 |  | ポリスチレンフォーム断熱材ビーズ法ポリスチレンフォーム 保温板 2 号
| ビーズ法ポリスチレンフォーム 保温板 3 号 | 0.04 |  | ポリスチレンフォーム断熱材ビーズ法ポリスチレンフォーム 保温板 3 号
| ビーズ法ポリスチレンフォーム 保温板 4 号 | 0.043 |  | ポリスチレンフォーム断熱材ビーズ法ポリスチレンフォーム 保温板 4 号
| ビーズ法ポリスチレンフォーム断熱材 1 号 | 0.034 | ※9 | ポリスチレンフォーム断熱材ビーズ法ポリスチレンフォーム断熱材 1 号
| ビーズ法ポリスチレンフォーム断熱材 2 号 | 0.036 | ※9 | ポリスチレンフォーム断熱材ビーズ法ポリスチレンフォーム断熱材 2 号
| ビーズ法ポリスチレンフォーム断熱材 3 号 | 0.038 | ※9 | ポリスチレンフォーム断熱材ビーズ法ポリスチレンフォーム断熱材 3 号
| ビーズ法ポリスチレンフォーム断熱材 4 号 | 0.041 | ※9 | ポリスチレンフォーム断熱材ビーズ法ポリスチレンフォーム断熱材 4 号
| 押出法ポリスチレンフォーム断熱材 1 種 b A | 0.04 | ※9 | ポリスチレンフォーム断熱材押出法ポリスチレンフォーム断熱材 1 種 b A
| 押出法ポリスチレンフォーム断熱材 1 種 b B | 0.038 | ※9 | ポリスチレンフォーム断熱材押出法ポリスチレンフォーム断熱材 1 種 b B
| 押出法ポリスチレンフォーム断熱材 1 種 b C | 0.036 | ※9 | ポリスチレンフォーム断熱材押出法ポリスチレンフォーム断熱材 1 種 b C
| 押出法ポリスチレンフォーム断熱材 2 種 b A | 0.034 | ※9 | ポリスチレンフォーム断熱材押出法ポリスチレンフォーム断熱材 2 種 b A
| 押出法ポリスチレンフォーム断熱材 2 種 b B | 0.032 | ※9 | ポリスチレンフォーム断熱材押出法ポリスチレンフォーム断熱材 2 種 b B
| 押出法ポリスチレンフォーム断熱材 2 種 b C | 0.03 | ※9 | ポリスチレンフォーム断熱材押出法ポリスチレンフォーム断熱材 2 種 b C
| 押出法ポリスチレンフォーム断熱材 3 種 a A | 0.028 | ※9 | ポリスチレンフォーム断熱材押出法ポリスチレンフォーム断熱材 3 種 a A
| 押出法ポリスチレンフォーム断熱材 3 種 a B | 0.026 | ※9 | ポリスチレンフォーム断熱材押出法ポリスチレンフォーム断熱材 3 種 a B
| 押出法ポリスチレンフォーム断熱材 3 種 a C | 0.024 | ※9 | ポリスチレンフォーム断熱材押出法ポリスチレンフォーム断熱材 3 種 a C
| 押出法ポリスチレンフォーム断熱材 3 種 a D | 0.022 | ※9 | ポリスチレンフォーム断熱材押出法ポリスチレンフォーム断熱材 3 種 a D
| 押出法ポリスチレンフォーム断熱材 3 種 b A | 0.028 | ※9 | ポリスチレンフォーム断熱材押出法ポリスチレンフォーム断熱材 3 種 b A
| 押出法ポリスチレンフォーム断熱材 3 種 b B | 0.026 | ※9 | ポリスチレンフォーム断熱材押出法ポリスチレンフォーム断熱材 3 種 b B
| 押出法ポリスチレンフォーム断熱材 3 種 b C | 0.024 | ※9 | ポリスチレンフォーム断熱材押出法ポリスチレンフォーム断熱材 3 種 b C
| 押出法ポリスチレンフォーム断熱材 3 種 b D | 0.022 | ※9 | ポリスチレンフォーム断熱材押出法ポリスチレンフォーム断熱材 3 種 b D
ウレタンフォーム断熱材 | 硬質ウレタンフォーム 保温板 2 種 1 号 | 0.023 |  | ウレタンフォーム断熱材硬質ウレタンフォーム 保温板 2 種 1 号
| 硬質ウレタンフォーム 保温板 2 種 2 号 | 0.024 |  | ウレタンフォーム断熱材硬質ウレタンフォーム 保温板 2 種 2 号
| 硬質ウレタンフォーム断熱材 1 種 | 0.029 | ※9 | ウレタンフォーム断熱材硬質ウレタンフォーム断熱材 1 種
| 硬質ウレタンフォーム断熱材 2 種 1 号 | 0.023 | ※9 | ウレタンフォーム断熱材硬質ウレタンフォーム断熱材 2 種 1 号
| 硬質ウレタンフォーム断熱材 2 種 2 号 | 0.024 | ※9 | ウレタンフォーム断熱材硬質ウレタンフォーム断熱材 2 種 2 号
| 硬質ウレタンフォーム断熱材 2 種 3 号 | 0.027 | ※9 | ウレタンフォーム断熱材硬質ウレタンフォーム断熱材 2 種 3 号
| 硬質ウレタンフォーム断熱材 2 種 4 号 | 0.028 | ※9 | ウレタンフォーム断熱材硬質ウレタンフォーム断熱材 2 種 4 号
| 吹付け硬質ウレタンフォーム A 種 1 | 0.034 |  | ウレタンフォーム断熱材吹付け硬質ウレタンフォーム A 種 1
| 吹付け硬質ウレタンフォーム A 種 1H | 0.026 |  | ウレタンフォーム断熱材吹付け硬質ウレタンフォーム A 種 1H
| 吹付け硬質ウレタンフォーム A 種 3 | 0.04 |  | ウレタンフォーム断熱材吹付け硬質ウレタンフォーム A 種 3
フェノールフォーム断熱材 | フェノールフォーム 保温板 1 種 1 号 | 0.022 |  | フェノールフォーム断熱材フェノールフォーム 保温板 1 種 1 号
| フェノールフォーム 保温板 1 種 2 号 | 0.022 |  | フェノールフォーム断熱材フェノールフォーム 保温板 1 種 2 号
| フェノールフォーム断熱材 1 種 1 号 AⅠ、AⅡ | 0.022 | ※9 | フェノールフォーム断熱材フェノールフォーム断熱材 1 種 1 号 AⅠ、AⅡ
| フェノールフォーム断熱材 1 種 1 号 BⅠ、BⅡ | 0.021 | ※9 | フェノールフォーム断熱材フェノールフォーム断熱材 1 種 1 号 BⅠ、BⅡ
| フェノールフォーム断熱材 1 種 1 号 CⅠ、CⅡ | 0.02 | ※9 | フェノールフォーム断熱材フェノールフォーム断熱材 1 種 1 号 CⅠ、CⅡ
| フェノールフォーム断熱材 1 種 1 号 DⅠ、DⅡ | 0.019 | ※9 | フェノールフォーム断熱材フェノールフォーム断熱材 1 種 1 号 DⅠ、DⅡ
| フェノールフォーム断熱材 1 種 1 号 EⅠ、EⅡ | 0.018 | ※9 | フェノールフォーム断熱材フェノールフォーム断熱材 1 種 1 号 EⅠ、EⅡ
| フェノールフォーム断熱材 1 種 2 号 AⅠ、AⅡ | 0.022 | ※9 | フェノールフォーム断熱材フェノールフォーム断熱材 1 種 2 号 AⅠ、AⅡ
| フェノールフォーム断熱材 1 種 2 号 BⅠ、BⅡ | 0.021 | ※9 | フェノールフォーム断熱材フェノールフォーム断熱材 1 種 2 号 BⅠ、BⅡ
| フェノールフォーム断熱材 1 種 2 号 CⅠ、CⅡ | 0.02 | ※9 | フェノールフォーム断熱材フェノールフォーム断熱材 1 種 2 号 CⅠ、CⅡ
| フェノールフォーム断熱材 1 種 2 号 DⅠ、DⅡ | 0.019 | ※9 | フェノールフォーム断熱材フェノールフォーム断熱材 1 種 2 号 DⅠ、DⅡ
| フェノールフォーム断熱材 1 種 2 号 EⅠ、EⅡ | 0.018 | ※9 | フェノールフォーム断熱材フェノールフォーム断熱材 1 種 2 号 EⅠ、EⅡ
| フェノールフォーム断熱材 1 種 3 号 AⅠ、AⅡ | 0.022 | ※9 | フェノールフォーム断熱材フェノールフォーム断熱材 1 種 3 号 AⅠ、AⅡ
| フェノールフォーム断熱材 1 種 3 号 BⅠ、BⅡ | 0.021 | ※9 | フェノールフォーム断熱材フェノールフォーム断熱材 1 種 3 号 BⅠ、BⅡ
| フェノールフォーム断熱材 1 種 3 号 CⅠ、CⅡ | 0.02 | ※9 | フェノールフォーム断熱材フェノールフォーム断熱材 1 種 3 号 CⅠ、CⅡ
| フェノールフォーム断熱材 1 種 3 号 DⅠ、DⅡ | 0.019 | ※9 | フェノールフォーム断熱材フェノールフォーム断熱材 1 種 3 号 DⅠ、DⅡ
| フェノールフォーム断熱材 1 種 3 号 EⅠ、EⅡ | 0.018 | ※9 | フェノールフォーム断熱材フェノールフォーム断熱材 1 種 3 号 EⅠ、EⅡ
| フェノールフォーム断熱材 2 種 1 号 AⅠ、AⅡ | 0.036 | ※9 | フェノールフォーム断熱材フェノールフォーム断熱材 2 種 1 号 AⅠ、AⅡ
| フェノールフォーム断熱材 2 種 2 号 AⅠ、AⅡ | 0.034 | ※9 | フェノールフォーム断熱材フェノールフォーム断熱材 2 種 2 号 AⅠ、AⅡ
| フェノールフォーム断熱材 2 種 3 号 AⅠ、AⅡ | 0.028 | ※9 | フェノールフォーム断熱材フェノールフォーム断熱材 2 種 3 号 AⅠ、AⅡ
| フェノールフォーム断熱材 3 種 1 号 AⅠ、AⅡ | 0.035 | ※9 | フェノールフォーム断熱材フェノールフォーム断熱材 3 種 1 号 AⅠ、AⅡ
ポリエチレンフォーム断熱材 | ポリエチレンフォーム断熱材 1 種 1 号 | 0.042 | ※9 | ポリエチレンフォーム断熱材ポリエチレンフォーム断熱材 1 種 1 号
| ポリエチレンフォーム断熱材 1 種 2 号 | 0.042 | ※9 | ポリエチレンフォーム断熱材ポリエチレンフォーム断熱材 1 種 2 号
| ポリエチレンフォーム断熱材 2 種 | 0.038 | ※9 | ポリエチレンフォーム断熱材ポリエチレンフォーム断熱材 2 種
| ポリエチレンフォーム断熱材 3 種 | 0.034 | ※9 | ポリエチレンフォーム断熱材ポリエチレンフォーム断熱材 3 種
インシュレーションファイバー断熱材 | インシュレーションファイバー断熱材 ファイバーマット | 0.04 | ※9 | インシュレーションファイバー断熱材インシュレーションファイバー断熱材 ファイバーマット
| インシュレーションファイバー断熱材 ファイバーボード | 0.052 | ※9 | インシュレーションファイバー断熱材インシュレーションファイバー断熱材 ファイバーボード
密閉空気層 | 空気層 | － |  | 密閉空気層空気層
新規追加材料 | テスト | 1 |  | 新規追加材料テスト
新規追加材料
新規追加材料
新規追加材料
新規追加材料
新規追加材料
新規追加材料
新規追加材料
新規追加材料
新規追加材料
※1 「JIS A5416:2007 軽量気泡コンクリートパネル（ALC パネル） 」における熱抵抗値から算出した。
※2 「JIS A6901:2014 せっこうボード製品」における熱抵抗値から算出し、各厚さの値のうち熱伝導率として最も小さい値を採用した。
※3 末尾に「-He」が付いたものも含む。
※4 「JIS A5430：2013 繊維強化セメント板」
※5 「JIS A5905：2014 繊維板」
※6 「JIS A 5908：2003 パーティクルボード」における熱抵抗値から算出し、各厚さの値のうち熱伝導率として最も小さい値を採用した。
※7 「JIS A 5901：2014 稲わら畳床及び稲わらサンドイッチ畳床」
※8 「JIS A 5914：2013 建材畳床」
※9 「JIS A 9521：2014 建築用断熱材」

## 断熱部＋熱橋部の考え方
☆断熱部、熱橋部の面積比率ａ（木造軸組構法）☆
図解A
図解B
図解C

## 参照 (hidden)
分類 | 部位 | 室内側の 表面熱抵抗 | 部位 | 部位2 | 外気側の 表面熱抵抗 | 外気側の 表面熱抵抗 | 部位 | 部位 | 部位1 | 部位2 | 部位 | 仕様 | 部位 | 構法の種類 | 断熱部(一般部) | 断熱部＋熱橋部 |  | 熱橋部 | 合計 | CK1 | CK2 | CK3 | CK4 | CK5 | CK6 | CK7 | CK8 | CK9 | CK10 |  | 入力確認
金属 | 屋根 | 0.09 | 屋根 | 屋根2 | Ro（外気：0.04） | 0.04 | 屋根 | 屋根 | 屋根1 | 屋根2 | 屋根1 | 屋根① | 屋根 | たる木間に断熱 | 0.86 | 0 | 0 | 0.14 | 1 | [10 empty] | 2 | 屋根たる木間に断熱 | bar: CK1 to CK10
岩石・土壌 | 天井 | 0.09 |  |  | Ro（通気層：0.09） | 0.09 | 天井 | 天井 | 天井1 | 天井2 | 屋根1 | 屋根② | 屋根 | 外張断熱 | 1 | 0 | 0 | 0 | 1 | [10 empty] | 1 | 屋根外張断熱 | bar: CK1 to CK10
コンクリート系材料 | 外壁 | 0.11 | 天井 | 天井2 | Ro（小屋裏：0.09） | 0.09 | 外壁 | 外壁 | 外壁1 | 外壁2 | 屋根1 | 屋根③ | 屋根 | ＲＣ（内断熱・外断熱・内外断熱共通） | 1 | 0 | 0 | 0 | 1 | [10 empty] | 1 | 屋根ＲＣ（内断熱・外断熱・内外断熱共通） | bar: CK1 to CK10
非木質系壁材・下地材 | 基礎壁 | 0.11 | 外壁 | 外壁2 | Ro（外気：0.04） | 0.04 | 基礎壁 | 基礎壁 | 基礎壁1 | 基礎壁2 | 天井1 | 天井① | 天井 | 桁・梁間に断熱 | 0.87 | 0 | 0 | 0.13 | 1 | [10 empty] | 2 | 天井桁・梁間に断熱 | bar: CK1 to CK10
木質系壁材・下地材 | 外気に接する床 | 0.15 |  |  | Ro（通気層：0.11） | 0.11 | 外気に接する床 | 外気に接する床 | 外気に接する床1 | 外気に接する床2 | 天井1 | 天井② | 天井 | 天井に断熱材を敷込む又は吹込む | 1 | 0 | 0 | 0 | 1 | [10 empty] | 1 | 天井天井に断熱材を敷込む又は吹込む | bar: CK1 to CK10
床材 | その他の床 | 0.15 | 基礎壁 | 基礎壁2 | Ro（外気：0.04） | 0.04 | その他の床 | その他の床 | その他の床1 | その他の床2 | 天井1 | 天井③ | 天井 | ＲＣ（内断熱・外断熱・内外断熱共通） | 1 | 0 | 0 | 0 | 1 | [10 empty] | 1 | 天井ＲＣ（内断熱・外断熱・内外断熱共通） | bar: CK1 to CK10
グラスウール断熱材 | 界壁 | 0.11 |  |  | Ro（通気層：0.11） | 0.11 | 界壁 | 界壁 | 界壁1 | 界壁2 | 外壁1 | 外壁① | 外壁 | 柱・間柱間に断熱 | 0.83 | 0 | 0 | 0.17 | 1 | [10 empty] | 2 | 外壁柱・間柱間に断熱 | bar: CK1 to CK10
ロックウール断熱材 | 界床_上階側 | 0.09 | 外気に接する床 | 外気に接する床2 | Ro（外気：0.04） | 0.04 | 界床_上階側 | 界床_上階側 | 界床_上階側1 | 界床_上階側2 | 外壁1 | 外壁② | 外壁 | たて枠間に断熱 | 0.77 | 0 | 0 | 0.23 | 1 | [10 empty] | 2 | 外壁たて枠間に断熱 | bar: CK1 to CK10
セルローズファイバー断熱材 | 界床_下階側 | 0.15 | その他の床 | その他の床2 | Ro（床下：0.15） | 0.15 | 界床_下階側 | 界床_下階側 | 界床_下階側1 | 界床_下階側2 | 外壁1 | 外壁③ | 外壁 | 外張断熱 | 1 | 0 | 0 | 0 | 1 | [10 empty] | 1 | 外壁外張断熱 | bar: CK1 to CK10
ポリスチレンフォーム断熱材 |  |  | 界壁 | 界壁2 | Ro（隣接住戸：0.11） | 0.11 |  |  |  |  | 外壁1 | 外壁④ | 外壁 | ＲＣ（内断熱・外断熱・内外断熱共通） | 1 | 0 | 0 | 0 | 1 | [10 empty] | 1 | 外壁ＲＣ（内断熱・外断熱・内外断熱共通） | bar: CK1 to CK10
ウレタンフォーム断熱材 |  |  | 界床_上階側 | 界床_上階側2 | Ro（隣接住戸：0.09） | 0.09 | ○ |  |  |  | 外壁1 | 外壁⑤ | 基礎壁 | ＲＣ（内断熱・外断熱・内外断熱共通） | 1 | 0 | 0 | 0 | 1 | [10 empty] | 1 | 基礎壁ＲＣ（内断熱・外断熱・内外断熱共通） | bar: CK1 to CK10
フェノールフォーム断熱材 |  |  | 界床_下階側 | 界床_下階側2 | Ro（隣接住戸：0.15） | 0.15 | × |  |  |  | 基礎壁1 | 基礎壁① | 外気に接する床 | 床梁工法：根太間に断熱 | 0.8 | 0 | 0 | 0.2 | 1 | [10 empty] | 2 | 外気に接する床床梁工法：根太間に断熱 | bar: CK1 to CK10
ポリエチレンフォーム断熱材 | [10 empty] | 基礎壁1 | 基礎壁② | 外気に接する床 | 束立大引工法：根太間に断熱 | 0.8 | 0 | 0 | 0.2 | 1 | [10 empty] | 2 | 外気に接する床束立大引工法：根太間に断熱 | bar: CK1 to CK10
インシュレーションファイバー断熱材 | [10 empty] | 基礎壁1 | 基礎壁③ | 外気に接する床 | 束立大引工法：大引間に断熱 | 0.85 | 0 | 0 | 0.15 | 1 | [10 empty] | 2 | 外気に接する床束立大引工法：大引間に断熱 | bar: CK1 to CK10
密閉空気層 | [10 empty] | 基礎壁1 | 基礎壁④ | 外気に接する床 | 束立大引工法：根太間断熱＋大引間断熱 | 0.72 | 0.12 | 0.13 | 0.03 | 1 | [10 empty] | 4 | 外気に接する床束立大引工法：根太間断熱＋大引間断熱 | bar: CK1 to CK10
新規追加材料 | [10 empty] | 基礎壁1 | 基礎壁⑤ | 外気に接する床 | 剛床工法 | 0.85 | 0 | 0 | 0.15 | 1 | [10 empty] | 2 | 外気に接する床剛床工法 | bar: CK1 to CK10
[11 empty] | 基礎壁1 | 基礎壁⑥ | 外気に接する床 | 床梁土台同面工法：根太間に断熱 | 0.7 | 0 | 0 | 0.3 | 1 | [10 empty] | 2 | 外気に接する床床梁土台同面工法：根太間に断熱 | bar: CK1 to CK10
[11 empty] | 外気に接する床1 | 床_外気① | 外気に接する床 | 根太間に断熱 | 0.87 | 0 | 0 | 0.13 | 1 | [10 empty] | 2 | 外気に接する床根太間に断熱 | bar: CK1 to CK10
[11 empty] | 外気に接する床1 | 床_外気② | 外気に接する床 | 外張断熱 | 1 | 0 | 0 | 0 | 1 | [10 empty] | 1 | 外気に接する床外張断熱 | bar: CK1 to CK10
[11 empty] | 外気に接する床1 | 床_外気③ | 外気に接する床 | ＲＣ（内断熱・外断熱・内外断熱共通） | 1 | 0 | 0 | 0 | 1 | [10 empty] | 1 | 外気に接する床ＲＣ（内断熱・外断熱・内外断熱共通） | bar: CK1 to CK10
[11 empty] | 外気に接する床1 | 床_外気④ | その他の床 | 床梁工法：根太間に断熱 | 0.8 | 0 | 0 | 0.2 | 1 | [10 empty] | 2 | その他の床床梁工法：根太間に断熱 | bar: CK1 to CK10
[11 empty] | 外気に接する床1 | 床_外気⑤ | その他の床 | 束立大引工法：根太間に断熱 | 0.8 | 0 | 0 | 0.2 | 1 | [10 empty] | 2 | その他の床束立大引工法：根太間に断熱 | bar: CK1 to CK10
[11 empty] | その他の床1 | その他の床① | その他の床 | 束立大引工法：大引間に断熱 | 0.85 | 0 | 0 | 0.15 | 1 | [10 empty] | 2 | その他の床束立大引工法：大引間に断熱 | bar: CK1 to CK10
[12 empty] | その他の床② | その他の床 | 束立大引工法：根太間断熱＋大引間断熱 | 0.72 | 0.12 | 0.13 | 0.03 | 1 | [10 empty] | 4 | その他の床束立大引工法：根太間断熱＋大引間断熱 | bar: CK1 to CK10
[12 empty] | その他の床③ | その他の床 | 剛床工法 | 0.85 | 0 | 0 | 0.15 | 1 | [10 empty] | 2 | その他の床剛床工法 | bar: CK1 to CK10
[12 empty] | その他の床④ | その他の床 | 床梁土台同面工法：根太間に断熱 | 0.7 | 0 | 0 | 0.3 | 1 | [10 empty] | 2 | その他の床床梁土台同面工法：根太間に断熱 | bar: CK1 to CK10
[12 empty] | その他の床⑤ | その他の床 | 根太間に断熱 | 0.87 | 0 | 0 | 0.13 | 1 | [10 empty] | 2 | その他の床根太間に断熱 | bar: CK1 to CK10
[11 empty] | 界壁1 | 界壁① | その他の床 | 外張断熱 | 1 | 0 | 0 | 0 | 1 | [10 empty] | 1 | その他の床外張断熱 | bar: CK1 to CK10
[12 empty] | 界壁② | その他の床 | ＲＣ（内断熱・外断熱・内外断熱共通） | 1 | 0 | 0 | 0 | 1 | [10 empty] | 1 | その他の床ＲＣ（内断熱・外断熱・内外断熱共通） | bar: CK1 to CK10
[12 empty] | 界壁③ | 界壁 | たる木間に断熱 | 0.86 | 0 | 0 | 0.14 | 1 | [10 empty] | 2 | 界壁たる木間に断熱 | bar: CK1 to CK10
[12 empty] | 界壁④ | 界壁 | 外張断熱 | 1 | 0 | 0 | 0 | 1 | [10 empty] | 1 | 界壁外張断熱 | bar: CK1 to CK10
[12 empty] | 界壁⑤ | 界壁 | 桁・梁間に断熱 | 0.87 | 0 | 0 | 0.13 | 1 | [10 empty] | 2 | 界壁桁・梁間に断熱 | bar: CK1 to CK10
[11 empty] | 界床_上階側1 | 界床_上階側① | 界壁 | 天井に断熱材を敷込む又は吹込む | 1 | 0 | 0 | 0 | 1 | [10 empty] | 1 | 界壁天井に断熱材を敷込む又は吹込む | bar: CK1 to CK10
[12 empty] | 界床_上階側② | 界壁 | 柱・間柱間に断熱 | 0.83 | 0 | 0 | 0.17 | 1 | [10 empty] | 2 | 界壁柱・間柱間に断熱 | bar: CK1 to CK10
[12 empty] | 界床_上階側③ | 界壁 | たて枠間に断熱 | 0.77 | 0 | 0 | 0.23 | 1 | [10 empty] | 2 | 界壁たて枠間に断熱 | bar: CK1 to CK10
[12 empty] | 界床_上階側④ | 界壁 | 床梁工法：根太間に断熱 | 0.8 | 0 | 0 | 0.2 | 1 | [10 empty] | 2 | 界壁床梁工法：根太間に断熱 | bar: CK1 to CK10
[12 empty] | 界床_上階側⑤ | 界壁 | 束立大引工法：根太間に断熱 | 0.8 | 0 | 0 | 0.2 | 1 | [10 empty] | 2 | 界壁束立大引工法：根太間に断熱 | bar: CK1 to CK10
[11 empty] | 界床_下階側1 | 界床_下階側① | 界壁 | 束立大引工法：大引間に断熱 | 0.85 | 0 | 0 | 0.15 | 1 | [10 empty] | 2 | 界壁束立大引工法：大引間に断熱 | bar: CK1 to CK10
[12 empty] | 界床_下階側② | 界壁 | 束立大引工法：根太間断熱＋大引間断熱 | 0.72 | 0.12 | 0.13 | 0.03 | 1 | [10 empty] | 4 | 界壁束立大引工法：根太間断熱＋大引間断熱 | bar: CK1 to CK10
[12 empty] | 界床_下階側③ | 界壁 | 剛床工法 | 0.85 | 0 | 0 | 0.15 | 1 | [10 empty] | 2 | 界壁剛床工法 | bar: CK1 to CK10
[12 empty] | 界床_下階側④ | 界壁 | 床梁土台同面工法：根太間に断熱 | 0.7 | 0 | 0 | 0.3 | 1 | [10 empty] | 2 | 界壁床梁土台同面工法：根太間に断熱 | bar: CK1 to CK10
[12 empty] | 界床_下階側⑤ | 界壁 | 根太間に断熱 | 0.87 | 0 | 0 | 0.13 | 1 | [10 empty] | 2 | 界壁根太間に断熱 | bar: CK1 to CK10
[13 empty] | 界壁 | ＲＣ（内断熱・外断熱・内外断熱共通） | 1 | 0 | 0 | 0 | 1 | [10 empty] | 1 | 界壁ＲＣ（内断熱・外断熱・内外断熱共通） | bar: CK1 to CK10
[13 empty] | 界床_上階側 | たる木間に断熱 | 0.86 | 0 | 0 | 0.14 | 1 | [10 empty] | 2 | 界床_上階側たる木間に断熱 | bar: CK1 to CK10
[13 empty] | 界床_上階側 | 外張断熱 | 1 | 0 | 0 | 0 | 1 | [10 empty] | 1 | 界床_上階側外張断熱 | bar: CK1 to CK10
[13 empty] | 界床_上階側 | 桁・梁間に断熱 | 0.87 | 0 | 0 | 0.13 | 1 | [10 empty] | 2 | 界床_上階側桁・梁間に断熱 | bar: CK1 to CK10
[13 empty] | 界床_上階側 | 天井に断熱材を敷込む又は吹込む | 1 | 0 | 0 | 0 | 1 | [10 empty] | 1 | 界床_上階側天井に断熱材を敷込む又は吹込む | bar: CK1 to CK10
[13 empty] | 界床_上階側 | 柱・間柱間に断熱 | 0.83 | 0 | 0 | 0.17 | 1 | [10 empty] | 2 | 界床_上階側柱・間柱間に断熱 | bar: CK1 to CK10
[13 empty] | 界床_上階側 | たて枠間に断熱 | 0.77 | 0 | 0 | 0.23 | 1 | [10 empty] | 2 | 界床_上階側たて枠間に断熱 | bar: CK1 to CK10
[13 empty] | 界床_上階側 | 床梁工法：根太間に断熱 | 0.8 | 0 | 0 | 0.2 | 1 | [10 empty] | 2 | 界床_上階側床梁工法：根太間に断熱 | bar: CK1 to CK10
[13 empty] | 界床_上階側 | 束立大引工法：根太間に断熱 | 0.8 | 0 | 0 | 0.2 | 1 | [10 empty] | 2 | 界床_上階側束立大引工法：根太間に断熱 | bar: CK1 to CK10
[13 empty] | 界床_上階側 | 束立大引工法：大引間に断熱 | 0.85 | 0 | 0 | 0.15 | 1 | [10 empty] | 2 | 界床_上階側束立大引工法：大引間に断熱 | bar: CK1 to CK10
[13 empty] | 界床_上階側 | 束立大引工法：根太間断熱＋大引間断熱 | 0.72 | 0.12 | 0.13 | 0.03 | 1 | [10 empty] | 4 | 界床_上階側束立大引工法：根太間断熱＋大引間断熱 | bar: CK1 to CK10
[13 empty] | 界床_上階側 | 剛床工法 | 0.85 | 0 | 0 | 0.15 | 1 | [10 empty] | 2 | 界床_上階側剛床工法 | bar: CK1 to CK10
[13 empty] | 界床_上階側 | 床梁土台同面工法：根太間に断熱 | 0.7 | 0 | 0 | 0.3 | 1 | [10 empty] | 2 | 界床_上階側床梁土台同面工法：根太間に断熱 | bar: CK1 to CK10
[13 empty] | 界床_上階側 | 根太間に断熱 | 0.87 | 0 | 0 | 0.13 | 1 | [10 empty] | 2 | 界床_上階側根太間に断熱 | bar: CK1 to CK10
[13 empty] | 界床_上階側 | ＲＣ（内断熱・外断熱・内外断熱共通） | 1 | 0 | 0 | 0 | 1 | [10 empty] | 1 | 界床_上階側ＲＣ（内断熱・外断熱・内外断熱共通） | bar: CK1 to CK10
[13 empty] | 界床_下階側 | たる木間に断熱 | 0.86 | 0 | 0 | 0.14 | 1 | [10 empty] | 2 | 界床_下階側たる木間に断熱 | bar: CK1 to CK10
[13 empty] | 界床_下階側 | 外張断熱 | 1 | 0 | 0 | 0 | 1 | [10 empty] | 1 | 界床_下階側外張断熱 | bar: CK1 to CK10
[13 empty] | 界床_下階側 | 桁・梁間に断熱 | 0.87 | 0 | 0 | 0.13 | 1 | [10 empty] | 2 | 界床_下階側桁・梁間に断熱 | bar: CK1 to CK10
[13 empty] | 界床_下階側 | 天井に断熱材を敷込む又は吹込む | 1 | 0 | 0 | 0 | 1 | [10 empty] | 1 | 界床_下階側天井に断熱材を敷込む又は吹込む | bar: CK1 to CK10
[13 empty] | 界床_下階側 | 柱・間柱間に断熱 | 0.83 | 0 | 0 | 0.17 | 1 | [10 empty] | 2 | 界床_下階側柱・間柱間に断熱 | bar: CK1 to CK10
[13 empty] | 界床_下階側 | たて枠間に断熱 | 0.77 | 0 | 0 | 0.23 | 1 | [10 empty] | 2 | 界床_下階側たて枠間に断熱 | bar: CK1 to CK10
[13 empty] | 界床_下階側 | 床梁工法：根太間に断熱 | 0.8 | 0 | 0 | 0.2 | 1 | [10 empty] | 2 | 界床_下階側床梁工法：根太間に断熱 | bar: CK1 to CK10
[13 empty] | 界床_下階側 | 束立大引工法：根太間に断熱 | 0.8 | 0 | 0 | 0.2 | 1 | [10 empty] | 2 | 界床_下階側束立大引工法：根太間に断熱 | bar: CK1 to CK10
[13 empty] | 界床_下階側 | 束立大引工法：大引間に断熱 | 0.85 | 0 | 0 | 0.15 | 1 | [10 empty] | 2 | 界床_下階側束立大引工法：大引間に断熱 | bar: CK1 to CK10
[13 empty] | 界床_下階側 | 束立大引工法：根太間断熱＋大引間断熱 | 0.72 | 0.12 | 0.13 | 0.03 | 1 | [10 empty] | 4 | 界床_下階側束立大引工法：根太間断熱＋大引間断熱 | bar: CK1 to CK10
[13 empty] | 界床_下階側 | 剛床工法 | 0.85 | 0 | 0 | 0.15 | 1 | [10 empty] | 2 | 界床_下階側剛床工法 | bar: CK1 to CK10
[13 empty] | 界床_下階側 | 床梁土台同面工法：根太間に断熱 | 0.7 | 0 | 0 | 0.3 | 1 | [10 empty] | 2 | 界床_下階側床梁土台同面工法：根太間に断熱 | bar: CK1 to CK10
[13 empty] | 界床_下階側 | 根太間に断熱 | 0.87 | 0 | 0 | 0.13 | 1 | [10 empty] | 2 | 界床_下階側根太間に断熱 | bar: CK1 to CK10
[13 empty] | 界床_下階側 | ＲＣ（内断熱・外断熱・内外断熱共通） | 1 | 0 | 0 | 0 | 1 | [10 empty] | 1 | 界床_下階側ＲＣ（内断熱・外断熱・内外断熱共通） | bar: CK1 to CK10

## 更新履歴 (hidden)
日付 | 更新内容 | 修正シート
2015-01-26 | 外壁の工法の種類の選択に外張断熱を追加 | 参照 S9～AK9を追加
2015-02-10 | 屋根の工法の種類の選択に外張断熱を追加 | 参照 S4～AK4を追加
| 床の工法の種類の選択に外張断熱を追加 | 参照 S17～AK17を追加
2017-06-16 | 材料の見直し | 材料 参照 A2～Ａ15
2022-03-14 | 建築物のエネルギー消費性能に関する技術情報の改正に伴い、参照シートに下の修正を行う。 ・基礎壁を追加 ・工法の種類、面積比率等の修正 | 参照シート