## メイン
評 価 ソ フ ト
バージョン | CASBEE-BD_RN_2014(v.3.13)
■使用評価マニュアル： | CASBEE-建築(改修)2014年版 | [8 empty] | １地域 | 地域区分Ⅰ | 1
[10 empty] | ２地域 | 地域区分Ⅱ | 2
1）概要入力 | [9 empty] | ３地域 | 地域区分Ⅲ | 3
① 建物概要 | [9 empty] | ４地域 | 地域区分Ⅳ | 4
| 改修前 |  |  |  |  | 改修後 |  |  |  | ５地域 | 地域区分Ⅴ | 5
■建物名称 | 旧ビル |  |  |  | ■建物名称 | 新ビル |  |  |  | ６地域 | 地域区分Ⅵ | 6
[5 empty] | ■建設地 | ○○県○○市 |  |  |  | ７地域 |  | 7
[5 empty] | ■地域区分 |  |  |  |  | ８地域 |  | 8
■地域・地区 | 商業地域、防火地域 |  |  |  | ■地域・地区 | 商業地域、防火地域
■新築時の竣工年 | 1960-03-01 |  |  |  | ■改修竣工年 | 2014-12-01
[5 empty] | (予定/竣工) | [6 empty] | #N/A
[5 empty] | ■敷地面積 | 2000 | ㎡
■建築面積 | 1400 | ㎡ |  |  | ■建築面積 | 1400 | ㎡
■延床面積 | 10000 | ㎡ |  |  | ■延床面積 | 10000 | ㎡
■建物用途名 | ○○ |  |  |  | ■建物用途名 | ○○
| 事務所, |  |  |  |  | 事務所,物販店,ホテル,
■階数 | 地上12F |  |  |  | ■階数 | 地上12F
■構造 | S造 |  |  |  | ■構造 | S造 |  |  |  | S造 | RC造 | SRC造 | 木造
■平均居住人員 | ○○ | 人（想定値） |  |  | ■平均居住人員 | ○○ | 人（想定値） |  |  | 1 |  | 1
■年間使用時間 | ○○ | 時間/年（想定値） |  |  | ■年間使用時間 | ○○ | 時間/年（想定値）
■経過年数 | ○○ | 年 |  |  | ■改修後の 使用想定年数 | ○○ | 年
■現在までの | ○○○ |  |  |  | ■改修目的 | ○○○
主な改修履歴
■改修対象項目
[5 empty] | 躯体 | ○○○
[5 empty] | 外装 | ○○○
[5 empty] | 内装 | ○○○
[5 empty] | 設備 | ○○○
[5 empty] | ■改修工事期間 | 2014年9月1日～2014年12月10日
② 評価の実施 | [10 empty] | 既存 |  | 新築 | 既存学校版
■ 評価の実施 | 2014-07-01 |  |  |  | ■ 評価の実施 | 2014-07-08 | 実施設計段階 |  |  | 簡易評価 | 基本設計段階 |  | 基本設計段階 | 簡易評価
■ 作成者 | ○○○ |  |  |  | ■ 作成者 | ○○○ |  |  |  | 省エネルギー計画書で評価 | 実施設計段階 |  | 実施設計段階 | 省エネルギー計画書による評価
■ 確認日 | 2014-07-02 |  |  |  | ■ 確認日 | 2014-07-10 |  |  |  |  | 竣工段階 |  | 竣工段階
■ 確認者 | ○○○ |  |  |  | ■ 確認者 | ○○○ |  |  |  |  | 2
■LCCO2の計算 | 標準計算 | →LCCO2算定条件シート（標準計算）を入力 |  | 0 | ■LCCO2の計算 | 標準計算 | →LCCO2算定条件シート（標準計算）を入力 |  | 0 | 標準計算 |  | →LCCO2算定条件シート（標準計算）を入力
[10 empty] | 個別計算 |  | →LCCO2算定条件シート（個別計算）を入力
2) 個別用途入力
①用途別延床面積 注1) | [9 empty] | before | common | ratio | Residential |  |  | after | common | ratio | Residential
事務所 | 10000 | ㎡ 事務所 | 10000 | ㎡ | 事務所 | 5000 | ㎡ 事務所 | 5000 | ㎡ | 事務所 | 10000 | 1 |  | 1 | 事務所, | 事務所 | 5000 | 0.5 |  | 1 | 事務所,
|  | 官公庁 |  | ㎡ |  |  | 官公庁 |  | ㎡ |  |  | 0 |  | 0 |  |  |  | 0 |  | 0
学校 | 0 | ㎡ 幼稚園・保育園 |  | ㎡ | 学校 | 0 | ㎡ 幼稚園・保育園 |  | ㎡ | 学校 | 0 | 0 |  | 0 |  | 学校 | 0 | 0 |  | 0
|  | 小・中学校 (北海道) |  | ㎡ |  |  | 小・中学校 (北海道) |  | ㎡ |  |  | 0 |  | 0 |  |  |  | 0 |  | 0
|  | 小・中学校 (北海道以外） |  | ㎡ |  |  | 小・中学校 (北海道以外） |  | ㎡ |  |  | 0 |  | 0 |  |  |  | 0 |  | 0
|  | 高校 |  | ㎡ |  |  | 高校 |  | ㎡ |  |  | 0 |  | 0 |  |  |  | 0 |  | 0
|  | 大学・専門学校 |  | ㎡ |  |  | 大学・専門学校 |  | ㎡ |  |  | 0 |  | 0 |  |  |  | 0 |  | 0
物販店 | 0 | ㎡ デパート・スーパー |  | ㎡ | 物販店 | 3000 | ㎡ デパート・スーパー |  | ㎡ | 物販店 | 0 | 0 |  | 0 |  | 物販店 | 3000 | 0.3 |  | 2 | 物販店,
|  | その他物販 |  | ㎡ |  |  | その他物販 | 3000 | ㎡ |  |  | 0 |  | 0 |  |  |  | 0 |  | 0
飲食店 |  | ㎡ |  |  | 飲食店 |  | ㎡ |  |  | 飲食店 | 0 | 0 |  | 0 |  | 飲食店 | 0 | 0 |  | 0
集会所 | 0 | ㎡ 劇場・ホール |  | ㎡ | 集会所 | 0 | ㎡ 劇場・ホール |  | ㎡ | 集会所 | 0 | 0 |  | 0 |  | 集会所 | 0 | 0 |  | 0
|  | 展示施設 |  | ㎡ |  |  | 展示施設 |  | ㎡ |  |  | 0 |  | 0 |  |  |  | 0 |  | 0
|  | スポーツ施設 |  | ㎡ |  |  | スポーツ施設 |  | ㎡ |  |  | 0 |  | 0 |  |  |  | 0 |  | 0
工場 |  | ㎡ うち省エネ計画書対象面積 |  | ㎡ | 工場 |  | ㎡ うち省エネ計画書対象面積 |  | ㎡ | 病院 | 0 | 0 | 0 | 0 |  | 病院 | 0 | 0 | 0 | 0
病院 |  | ㎡ |  |  | 病院 |  | ㎡ |  |  | ホテル | 0 | 0 | 0 | 0 |  | ホテル | 2000 | 0.2 | 0 | 3 | ホテル,
ホテル |  | ㎡ |  |  | ホテル | 2000 | ㎡ |  |  | 集合住宅 | 0 | 0 | 0 | 0 |  | 集合住宅 | 0 | 0 | 0 | 0
非住宅 小計 | 10000 | ㎡ |  |  | 非住宅 小計 | 10000 | ㎡ |  |  | 工場 | 0 | 0 |  | 0 |  | 工場 | 0 | 0 |  | 0
集合住宅 | 0 | ㎡ 専用部 |  | ㎡ | 集合住宅 | 0 | ㎡ 専用部 |  | ㎡
|  | 共用部 |  | ㎡ |  |  | 共用部 |  | ㎡
② 住居・宿泊部分の比率 | [9 empty] | 合計 | 10000 |  | 0 |  |  | 合計 | 10000 |  | 0
■病院の延床面積のうち、病室部分の床面積の比率 |  |  |  |  | ■病院の延床面積のうち、病室部分の床面積の比率 | [9 empty] | 事務所, | [5 empty] | 事務所,物販店,ホテル,
■ホテルの延床面積のうち、宿泊部分の床面積の比率 |  |  |  |  | ■ホテルの延床面積のうち、宿泊部分の床面積の比率
■集合住宅の延床面積のうち、住戸部分の床面積の比率 |  |  | 0 |  | ■集合住宅の延床面積のうち、住戸部分の床面積の比率 |  |  | 0
[10 empty] | 事務所 | 事務所 | 10000 |  |  |  | 事務所 | 事務所 | 5000
[11 empty] | 官公庁 | 0 |  |  |  |  | 官公庁 | 0
3）結果出力 | [9 empty] | 学校等 | 幼稚園・保育園 | 0 |  |  |  | 学校等 | 幼稚園・保育園 | 0
スコアシート | ●スコア入力 | ●スコア表示 | [8 empty] | 小中（北海道） | 0 |  |  |  |  | 小中（北海道） | 0
評価結果表示シート | ●改修前の結果 | ●改修後の結果 |  |  | ●改修前後の比較 | ●LCCO2計算 |  |  |  |  | 小中（その他） | 0 |  |  |  |  | 小中（その他） | 0
LCCO2算定条件シート | ●標準計算 | ●個別計算 | [8 empty] | 高校 | 0 |  |  |  |  | 高校 | 0
[11 empty] | 大学・専門学校 | 0 |  |  |  |  | 大学・専門学校 | 0
用途名 | 含まれる用途 | [8 empty] | 物販店舗等 | デパート・スーパー | 0 |  |  |  | 物販店舗等 | デパート・スーパー | 0
事務所 | 事務所、庁舎、郵便局 など | [9 empty] | その他物販 | 0 |  |  |  |  | その他物販 | 3000
学校 | 小学校、中学校、高等学校、大学、高等専門学校、専修学校、各種学校 など | [8 empty] | 飲食店 |  | 0 |  |  |  | 飲食店 |  | 0
物販店 | 百貨店、マーケット など | [8 empty] | 集会所等 | 劇場・ホール | 0 |  |  |  | 集会所等 | 劇場・ホール | 0
飲食店 | 飲食店、食堂、喫茶店 など | [9 empty] | 展示施設 | 0 |  |  |  |  | 展示施設 | 0
集会所 | 公会堂、集会場、ボーリング場、体育館、劇場、映画館、展示施設 など | [9 empty] | スポーツ施設 | 0 |  |  |  |  | スポーツ施設 | 0
工場 | 工場、車庫、倉庫、観覧場、卸売市場、電算室など | [8 empty] | 工場 |  | 0 |  |  |  | 工場 |  | 0
病院 | 病院、老人ホーム、身体障害者福祉ホームなど | [8 empty] | 病院 |  | 0 |  |  |  | 病院 |  | 0
ホテル | ホテル、旅館など | [8 empty] | ホテル・旅館 |  | 0 |  |  |  | ホテル・旅館 |  | 2000
集合住宅 | 集合住宅（戸建は対象外） | [10 empty] | 0 | [5 empty] | 0
[10 empty] | 集合住宅 | 専有部 | 0 |  |  |  | 集合住宅 | 専有部 | 0
[11 empty] | 共用部 | 0 |  |  |  |  | 共用部 | 0
Note on C15: 2003/6等と入力して下さい。 2003年6月と表示されます。
Note on H15: 2003/6等と入力して下さい。 2003年6月と表示されます。
Note on C39: 2003/6等と入力して下さい。 2003年6月と表示されます。
Note on H39: 2003/6等と入力して下さい。 2003年6月と表示されます。
Note on B41: 第３者による評価結果の確認 などを行っている場合は記述 する。
Note on C41: 2003/6等と入力して下さい。 2003年6月と表示されます。
Note on H41: 2003/6等と入力して下さい。 2003年6月と表示されます。
Note on E68: 小数値(「0.9」など)で 比率を入力して下さい。
Note on J68: 小数値(「0.9」など)で 比率を入力して下さい。
Note on E69: 小数値(「0.9」など)で 比率を入力して下さい。
Note on J69: 小数値(「0.9」など)で 比率を入力して下さい。

## 配慮
■ 環境設計の配慮事項
■建物名称 | 新ビル | ■作成日 | 2014-07-08
■建物用途 | 事務所,物販店,ホテル, | ■作成者 | ○○○
■改修目的 | ○○○
| 計画上の配慮事項 |  | 主な環境配慮の具体策
総合 | 注） 改修における総合的なコンセプトを簡潔に記載してください。 （省エネ改修、室内環境改善、外装の更新、高耐久化、情報化対応、コンバージョンなど）
Q1 室内環境 | 注） 改修における「Q1 室内環境」に対する配慮事項を簡潔に記載してください。
Q2 サービス性能 | 注） 改修における「Q2 サービス性能」に対する配慮事項を簡潔に記載してください。
Q3 室外環境（敷地内） | 注） 改修における「Q3 室外環境（敷地内）」に対する配慮事項を簡潔に記載してください。
LR1 エネルギー | 注） 改修における「LR1 エネルギー」に対する配慮事項を簡潔に記載してください。
LR2 資源・マテリアル | 注） 改修における「LR2 資源・マテリアル」に対する配慮事項を簡潔に記載してください。
LR3 敷地外環境 | 注） 改修における「LR3 敷地外環境」に対する配慮事項を簡潔に記載してください。
その他 | 注） 上記の６つのカテゴリー以外に、改修工事における廃棄物削減・リサイクル、改修による歴史的建造物の延命など、建物自体の環境性能としてＣＡＳＢＥＥで評価し難い環境配慮の取組みがあれば、ここに記載してください。

## 係数
排出係数の設定
標準計算に用いる電力の排出係数（設定値） |  |  |  |  | 平成２４年度の電気事業者別実排出係数等の公表値 |  |  |  | 0 | ←オプションボタン番号
| 電力事業社名/根拠等 | 排出係数 |  |  | ◇算定省令に基づく電気事業者ごとの実排出係数及び代替値
| 根拠を記入してください | N.A. | ｔ-CO2/kWh |  | [1]実排出係数
[6 empty] | 北海道電力株式会社 | 0.000688 |  | ↓事業社名 | ↓排出係数
[6 empty] | 東北電力株式会社 | 0.0006 |  | 0 | 0
（１）評価条件として、与えられた排出係数を用いる場合 | [5 empty] | 東京電力株式会社 | 0.000525
| 電力事業社名/根拠等 | 排出係数 |  |  |  | 中部電力株式会社 | 0.000516 |  | N.A.
|  |  | (t-CO2/kWh) |  |  | 北陸電力株式会社 | 0.000663
[6 empty] | 関西電力株式会社 | 0.000514
（２）温暖化対策推進法に基づく温室効果ガス排出量の算定方法を参考とする場合 | [5 empty] | 中国電力株式会社 | 0.000738
① | 電気事業者（一般電気事業者及び特定規模電気事業者（PPS））から供給された電気 |  |  |  |  | 四国電力株式会社 | 0.0007
[6 empty] | 九州電力株式会社 | 0.000612
| 事業者名 | 排出係数 |  |  |  | 沖縄電力株式会社 | 0.000903
|  | #N/A | (t-CO2/kWh) |  |  | イーレックス株式会社 | 0.000603
[6 empty] | 出光グリーンパワー株式会社 | 8.6e-05
② | その他 |  |  |  |  | 伊藤忠エネクス株式会社 | 0.000676
| 電力事業社名/根拠等 | 排出係数 |  |  |  | エネサーブ株式会社 | 0.000616
|  |  | (t-CO2/kWh) |  |  | 荏原環境プラント株式会社 | 0.000456
[6 empty] | 王子製紙株式会社 | 0.000475
③ | 代替値 |  |  |  |  | オリックス株式会社 | 0.000762
| 根拠等 | 排出係数 |  |  |  | 株式会社イーセル | 0
| 代替値 |  | (t-CO2/kWh) |  |  | 株式会社エネット | 0.000429
[6 empty] | 株式会社Ｆ－Ｐｏｗｅｒ | 0.000525
（３）上記以外の場合 | [5 empty] | 株式会社Ｇ－Ｐｏｗｅｒ | 0.000441
| 電力事業社名/根拠等 | 排出係数 |  |  |  | 株式会社日本セレモニー | 0.000797
|  |  | (t-CO2/kWh) |  |  | サミットエナジー株式会社 | 0.000438
[6 empty] | ＪＸ日鉱日石エネルギー株式会社 | 0.000367
[6 empty] | ＪＥＮホールディングス株式会社 | 0.000494
[6 empty] | 志賀高原リゾート開発株式会社 | 0.000312
[6 empty] | 昭和シェル石油株式会社 | 0.000367
[6 empty] | 新日鉄住金エンジニアリング株式会社 | 0.000655
[6 empty] | 泉北天然ガス発電株式会社 | 0.000388
[6 empty] | ダイヤモンドパワー株式会社 | 0.000431
[6 empty] | テス・エンジニアリング株式会社 | 0.000494
[6 empty] | 東京エコサービス株式会社 | 9.2e-05
[6 empty] | 日本テクノ株式会社 | 0.000508
[6 empty] | 日本ロジテック協同組合 | 0.000486
[6 empty] | パナソニック株式会社 | 0.000498
[6 empty] | プレミアムグリーンパワー株式会社 | 1.8e-05
[6 empty] | 丸紅株式会社 | 0.000378
[6 empty] | ミツウロコグリーンエネルギー株式会社 | 0.000366
[6 empty] | リエスパワー株式会社 | 0.00042 | (t-CO2/kWh)
[2]代替値
[6 empty] | 0 | 0.00055 | (t-CO2/kWh)
降順並び替え |  | 実排出係数及び代替値 |  | 調整後排出係数
| ＪＥＮホールディングス株式会社 | 0.000494 |  | 0.00049 |  | 調整後排出係数 | N.A.
| ＪＸ日鉱日石エネルギー株式会社 | 0.000367 |  | 0.000364 |  | 実排出係数との差 | #N/A
| イーレックス株式会社 | 0.000603 |  | 0.000428
| エネサーブ株式会社 | 0.000616 |  | 0.000482
| オリックス株式会社 | 0.000762 |  | 0.000757
| サミットエナジー株式会社 | 0.000438 |  | 0.000259
| ダイヤモンドパワー株式会社 | 0.000431 |  | 0.000427
| テス・エンジニアリング株式会社 | 0.000494 |  | 0.00049
| パナソニック株式会社 | 0.000498 |  | 0.000492
| プレミアムグリーンパワー株式会社 | 1.8e-05 |  | 2.2e-05
| ミツウロコグリーンエネルギー株式会社 | 0.000366 |  | 0.000445
| リエスパワー株式会社 | 0.00042 |  | 0
| 伊藤忠エネクス株式会社 | 0.000676 |  | 0.000293
| 荏原環境プラント株式会社 | 0.000456 |  | 0.000456
| 王子製紙株式会社 | 0.000475 |  | 0.000471
| 沖縄電力株式会社 | 0.000903 |  | 0.000692
| 株式会社Ｆ－Ｐｏｗｅｒ | 0.000525 |  | 0.000445
| 株式会社Ｇ－Ｐｏｗｅｒ | 0.000441 |  | 0
| 株式会社イーセル | 0 |  | 0
| 株式会社エネット | 0.000429 |  | 0.000427
| 株式会社日本セレモニー | 0.000797 |  | 0.000789
| 関西電力株式会社 | 0.000514 |  | 0.000475
| 丸紅株式会社 | 0.000378 |  | 0.000324
| 九州電力株式会社 | 0.000612 |  | 0.000599
| 四国電力株式会社 | 0.0007 |  | 0.000656
| 志賀高原リゾート開発株式会社 | 0.000312 |  | 0.000309
| 出光グリーンパワー株式会社 | 8.6e-05 |  | 0.000106
| 昭和シェル石油株式会社 | 0.000367 |  | 0.000364
| 新日鉄住金エンジニアリング株式会社 | 0.000655 |  | 0.000654
| 泉北天然ガス発電株式会社 | 0.000388 |  | 0.000385
| 中国電力株式会社 | 0.000738 |  | 0.000672
| 中部電力株式会社 | 0.000516 |  | 0.000373
| 東京エコサービス株式会社 | 9.2e-05 |  | 9.1e-05
| 東京電力株式会社 | 0.000525 |  | 0.000406
| 東北電力株式会社 | 0.0006 |  | 0.00056
| 日本テクノ株式会社 | 0.000508 |  | 0.000509
| 日本ロジテック協同組合 | 0.000486 |  | 0.000256
| 北海道電力株式会社 | 0.000688 |  | 0.00068
| 北陸電力株式会社 | 0.000663 |  | 0.000494

## スコア入力
スコア入力シート | [16 empty] | ■建物名称 |  |  | 新ビル |  |  |  | 改修しない
[10 empty] | 建物全体・共用部分 | [6 empty] | 住居・宿泊部分 | [6 empty] | 建物全体・共用 |  |  |  | 住居宿泊
|  |  |  | 参照する重み |  |  | 参照する基準 |  |  |  | ②改修前（ｵﾌﾟｼｮﾝ） |  | ③改修後 |  |  |  |  | ②改修前（ｵﾌﾟｼｮﾝ） |  | ③改修後 |  |  |  | 1 | 0 |  |  | 0 | 0
評価項目 |  |  | [ ] 内；CASBEE-既存の項目名 | 改修対象外 | 改修前 | 改修後 | 改修 対象外 | 改修前 | 改修後 | ①改修対象外の選択 | 参照基準 | スコア | 参照基準 | スコア |  |  | ①改修対象外の選択 | 参照基準 | スコア | 参照基準 | スコア |  |  | weight(set) before | weight(set) after | weight(corrected)before | weight(corrected)after | weight(set) before | weight(set) after | weight(corrected)before | weight(corrected)after
Ｑ 建築物の環境品質 | [23 empty] | 0 | 0 |  |  | 0 | 0
Q1 | 室内環境 | [22 empty] | 0.4 | 0.4 | 0.4 | 0.4 | 0 | 0 | 0 | 0
1 | 音環境 |  |  | EB | EB | NC | [8 empty] | EB | NC | [5 empty] | EB | NC | 0.15 | 0.1524 | 0.15 | 0.1524 | 1 | 0.38636 | 0 | 0.38636
| 1.1 | 騒音 |  | EB | EB | NC | EB | EB | NC |  | EB | 3 | NC | 3 | EB | NC |  | EB | 3 | NC | 0 | EB | NC | 0.4 | 0.4 | 0.4 | 0.4 | 0 | 0.58824 | 0 | 0
|  | 1 | 室内騒音レベル | EB | EB | NC | EB | EB | NC |  | EB |  | NC |  | EB | NC |  | EB |  | NC | 0 | EB | NC | 0 | 0 | 0 | 0 | 0 | 0 | 0 | 0
|  | 2 | 設備騒音対策 | EB | EB | NC | 0 | 0 | NC |  | 0 |  | NC |  | EB | NC |  | 0 |  | NC | 0 | EB | NC | 0 | 0 | 0 | 0 | 0 | 0 | 0 | 0
| 1.2 | 遮音 |  | EB | EB | NC | [8 empty] | EB | NC | [5 empty] | EB | NC | 0.4 | 0.4 | 0.4 | 0.4 | 0 | 0.11765 | 0 | 1
|  | 1 | 開口部遮音性能 | EB | EB | NC | 0 | 0 | NC |  | 0 | 0 | NC | 3 | EB | NC |  | 0 | 0 | NC | 0 | EB | NC | 0 | 0.8 | 0 | 0.8 | 0 | 0.3 | 0 | 0
|  | 2 | 界壁遮音性能 | EB | EB | NC | EB | EB | NC |  | EB | 3 | NC | 3 | EB | NC |  | EB | 3 | NC | 3 | EB | NC | 1 | 0.2 | 1 | 0.2 | 0 | 0.3 | 0 | 1
|  | 3 | 界床遮音性能（軽量衝撃源） | EB | EB | NC | EB | EB | NC |  | EB | 0 | NC | 0 | EB | NC |  | EB | 3 | NC | 0 | EB | NC | 0 | 0 | 0 | 0 | 0 | 0.2 | 0 | 0
|  | 4 | 界床遮音性能（重量衝撃源） | EB | EB | NC | EB | EB | NC |  | EB | 0 | NC | 0 | EB | NC |  | EB | 3 | NC | 0 | EB | NC | 0 | 0 | 0 | 0 | 0 | 0.2 | 0 | 0
| 1.3 | 吸音 |  | EB | EB | NC | EB | EB | NC |  | EB | 3 | NC | 3 | EB | NC |  | EB | 3 | NC | 0 | EB | NC | 0.2 | 0.2 | 0.2 | 0.2 | 0 | 0.29412 | 0 | 0
2 | 温熱環境 |  |  | EB | EB | NC | [8 empty] | EB | NC | [5 empty] | EB | NC | 0.35 | 0.3556 | 0.35 | 0.3556 | 1 | 0.20455 | 0 | 0.20455
| 2.1 | 室温制御 |  | EB | EB | NC | [8 empty] | EB | NC | [5 empty] | EB | NC | 0.5 | 0.5 | 0.5 | 0.5 | 0 | 0.27778 | 0 | 0.625
|  | 1 | 室温 | EB | EB | NC | EB | EB | NC |  | EB | 3 | NC | 3 | EB | NC |  | EB | 0 | NC | 3 | EB | NC | 0.3 | 0.3 | 0.375 | 0.40541 | 0 | 0.4 | 0 | 0.57143
|  | 2 | 負荷変動・追従制御性 | EB | EB | NC | EB | EB | NC |  | EB | 0 | NC | 0 | EB | NC |  | EB | 0 | NC | 0 | EB | NC | 0 | 0.06 | 0 | 0 | 0 | 0 | 0 | 0
|  | 2 | 外皮性能 | EB | EB | NC | EB | EB | NC |  | EB | 3 | NC | 3 | EB | NC |  | EB | 3 | NC | 3 | EB | NC | 0.2 | 0.17 | 0.25 | 0.22973 | 0 | 0.3 | 0 | 0.42857
|  | 3 | ゾーン別制御性 | EB | EB | NC | EB | EB | NC |  | EB | 3 | NC | 3 | EB | NC |  | EB | 0 | NC | 0 | EB | NC | 0.3 | 0.27 | 0.375 | 0.36486 | 0 | 0 | 0 | 0
|  | 5 | 温度・湿度制御 | EB | EB | NC | EB | EB | NC |  | EB | 0 | NC | 0 | EB | NC |  | EB | 0 | NC | 0 | EB | NC | 0.1 | 0.1 | 0 | 0 | 0 | 0.2 | 0 | 0
|  | 6 | 個別制御 | EB | EB | NC | EB | EB | NC |  | EB | 0 | NC | 0 | EB | NC |  | EB | 0 | NC | 0 | EB | NC | 0 | 0 | 0 | 0 | 0 | 0.1 | 0 | 0
|  | 7 | 時間外空調に対する配慮 | EB | EB | NC | EB | EB | NC |  | EB | 0 | NC | 0 | EB | NC |  | EB | 0 | NC | 0 | EB | NC | 0.1 | 0.07 | 0 | 0 | 0 | 0 | 0 | 0
|  | 8 | 監視システム | EB | EB | NC | EB | EB | NC |  | EB | 0 | NC | 0 | EB | NC |  | EB | 0 | NC | 0 | EB | NC | 0 | 0.03 | 0 | 0 | 0 | 0 | 0 | 0
| 2.2 | 湿度制御 |  | EB | EB | NC | EB | EB | NC |  | EB | 3 | NC | 3 | EB | NC |  | EB | 0 | NC | 0 | EB | NC | 0.2 | 0.2 | 0.2 | 0.2 | 0 | 0.55556 | 0 | 0
| 2.3 | 空調方式 |  | EB | EB | NC | 0 | 0 | NC |  | 0 |  | NC |  | EB | NC |  | 0 |  | NC |  | EB | NC | 0.3 | 0.3 | 0.3 | 0.3 | 0 | 0.16667 | 0 | 0.375
|  | 1 | 上下温度差 | EB | EB | NC | EB | EB | 0 | 0 | EB | 3 | 0 | 3 | EB | NC | 0 | EB | 0 | 0 | 3 | EB | NC | 0.5 | 0.5 | 0.5 | 0.5 | 0 | 0.5 | 0 | 0.5
|  | 2 | 平均気流速度 | EB | EB | NC | EB | EB | 0 | 0 | EB | 3 | 0 | 3 | EB | NC | 0 | EB | 0 | 0 | 3 | EB | NC | 0.5 | 0.5 | 0.5 | 0.5 | 0 | 0.5 | 0 | 0.5
3 | 光・視環境 |  |  | EB | EB | NC | [8 empty] | EB | NC | [5 empty] | EB | NC | 0.25 | 0.238 | 0.25 | 0.238 | 1 | 0.29545 | 0 | 0.29545
| 3.1 | 昼光利用 |  | EB | EB | NC | [8 empty] | EB | NC | [5 empty] | EB | NC | 0.3 | 0.3842 | 0.3 | 0.3842 | 0 | 0.11538 | 0 | 0.11538
|  | 1 | 昼光率 | EB | EB | NC | EB | EB | NC |  | EB | 3 | NC | 3 | EB | NC |  | EB | 3 | NC | 3 | EB | NC | 0.6 | 0.42 | 0.6 | 0.42 | 0 | 0.6 | 0 | 0.6
|  | 2 | 方位別開口 | EB | EB | NC | EB | EB | NC |  | EB | 3 | NC | 3 | EB | NC |  | EB | 3 | NC | 3 | EB | NC | 0 | 0 | 0 | 0 | 0 | 0 | 0 | 0
|  | 3 | 昼光利用設備 | EB | EB | NC | EB | EB | NC |  | EB | 3 | NC | 3 | EB | NC |  | EB | 3 | NC | 3 | EB | NC | 0.4 | 0.58 | 0.4 | 0.58 | 0 | 0.4 | 0 | 0.4
| 3.2 | グレア対策 |  | EB | EB | NC | [8 empty] | EB | NC | [5 empty] | EB | NC | 0.3 | 0.15688 | 0.3 | 0.15688 | 0 | 0.11538 | 0 | 0.11538
|  | 1 | 照明器具のグレア | EB | EB | NC | EB | EB | NC |  | EB | 0 | NC | 0 | EB | NC |  | EB | 0 | NC | 0 | EB | NC | 0.4 | 0.4 | 0 | 0 | 0 | 0.4 | 0 | 0
|  | 1 | 昼光制御 | EB | EB | NC | EB | EB | NC |  | EB | 3 | NC | 3 | EB | NC |  | EB | 3 | NC | 3 | EB | NC | 0.6 | 0.6 | 1 | 1 | 0 | 0.6 | 0 | 1
|  | 2 | 映り込み対策 | EB | EB | NC | EB | EB | 0 |  | EB | 3 | 0 | 3 | EB | NC |  | EB | 3 | 0 | 3 | EB | NC | 0 | 0 | 0 | 0 | 0 | 0 | 0 | 0
| 3.3 | 照度 |  | EB | EB | NC | EB | EB | NC |  | EB | 3 | NC | 3 | EB | NC |  | EB | 3 | NC | 3 | EB | NC | 0.15 | 0.11206 | 0.15 | 0.11206 | 0 | 0.28846 | 0 | 0.28846
|  | 1 | 照度 | EB | EB | NC | EB | EB | NC |  | EB |  | NC |  | EB | NC |  | EB | 0 | NC | 0 | EB | NC | 0 | 0 | 0 | 0 | 0 | 0 | 0 | 0
|  | 2 | 照度均斉度 | EB | EB | NC | EB | EB | NC |  | EB |  | NC |  | EB | NC |  | EB | 0 | NC | 0 | EB | NC | 0 | 0 | 0 | 0 | 0 | 0 | 0 | 0
| 3.4 | 照明制御 |  | EB | EB | NC | EB | EB | NC |  | EB | 3 | NC | 3 | EB | NC |  | EB | 3 | NC | 3 | EB | NC | 0.25 | 0.34685 | 0.25 | 0.34685 | 0 | 0.48077 | 0 | 0.48077
4 | 空気質環境 |  |  | EB | EB | NC | [8 empty] | EB | NC | [5 empty] | EB | NC | 0.25 | 0.254 | 0.25 | 0.254 | 1 | 0.11364 | 0 | 0.11364
| 4.1 | 発生源対策 |  | EB | EB | NC | [8 empty] | EB | NC | [5 empty] | EB | NC | 0.5 | 0.5 | 0.5 | 0.5 | 0 | 0.625 | 0 | 0.625
|  | 1 | 化学汚染物質 | EB | EB | NC | EB | EB | NC |  | EB | 3 | NC | 3 | EB | NC |  | EB | 3 | NC | 3 | EB | NC | 0.25 | 0.36667 | 0.5 | 1 | 0 | 0.33333 | 0 | 1
|  | 2 | アスベスト対策 | EB | EB | NC | EB | EB | 0 |  | EB | 3 | 0 | 3 | EB | NC |  | EB | 3 | 0 | 3 | EB | NC | 0.25 | 0 | 0.5 | 0 | 0 | 0 | 0 | 0
|  | 3 | ダニ・カビ等 | EB | EB | NC | EB | EB | NC |  | EB | 0 | NC | 0 | EB | NC |  | EB |  | NC | 0 | EB | NC | 0.25 | 0.36667 | 0 | 0 | 0 | 0.33333 | 0 | 0
|  | 4 | レジオネラ対策 | EB | EB | NC | EB | EB | NC |  | EB | 0 | NC | 0 | EB | NC |  | EB |  | NC |  | EB | NC | 0.25 | 0.26667 | 0 | 0 | 0 | 0.33333 | 0 | 0
| 4.2 | 換気 |  | EB | EB | NC | [8 empty] | EB | NC | [5 empty] | EB | NC | 0.3 | 0.3 | 0.3 | 0.3 | 0 | 0.375 | 0 | 0.375
|  | 1 | 換気量 | EB | EB | NC | EB | EB | NC |  | EB | 3 | NC | 3 | EB | NC |  | EB | 3 | NC | 3 | EB | NC | 0.25 | 0.29167 | 0.33333 | 0.41176 | 0 | 0.25 | 0 | 0.33333
|  | 2 | 自然換気性能 | EB | EB | NC | EB | EB | NC |  | EB | 3 | NC | 3 | EB | NC |  | EB | 3 | NC | 3 | EB | NC | 0.25 | 0.125 | 0.33333 | 0.17647 | 0 | 0.25 | 0 | 0.33333
|  | 3 | 取り入れ外気への配慮 | EB | EB | NC | EB | EB | NC |  | EB | 3 | NC | 3 | EB | NC |  | EB | 3 | NC | 3 | EB | NC | 0.25 | 0.29167 | 0.33333 | 0.41176 | 0 | 0.25 | 0 | 0.33333
|  | 4 | 給気計画 | EB | EB | NC | EB | EB | NC |  | EB | 0 | NC | 0 | EB | NC |  | EB | 0 | NC | 0 | EB | NC | 0.25 | 0.29167 | 0 | 0 | 0 | 0.25 | 0 | 0
| 4.3 | 運用管理 |  | EB | EB | NC | [8 empty] | EB | NC | [5 empty] | EB | NC | 0.2 | 0.2 | 0.2 | 0.2 | 0 | 0 | 0 | 0
|  | 1 | CO2の監視 | EB | EB | NC | EB | EB | NC |  | EB | 3 | NC | 3 | EB | NC |  | EB | 3 | NC | 3 | EB | NC | 0.5 | 0.4 | 0.5 | 0.4 | 0 | 0 | 0 | 0
|  | 2 | 喫煙の制御 | EB | EB | NC | EB | EB | NC |  | EB | 3 | NC | 3 | EB | NC |  | EB | 3 | NC | 3 | EB | NC | 0.5 | 0.6 | 0.5 | 0.6 | 0 | 0 | 0 | 0
Q2 | サービス性能 | [22 empty] | 0.3 | 0.3 | 0.3 | 0.3 | 0 | 0 | 0 | 0
1 | 機能性 |  |  | EB | EB | NC | [8 empty] | EB | NC | [5 empty] | EB | NC | 0.4 | 0.40584 | 0.4 | 0.40584 | 1 | 0.25 | 0 | 0.25
| 1.1 | 機能性・使いやすさ |  | EB | EB | NC | [8 empty] | EB | NC | [5 empty] | EB | NC | 0.4 | 0.4 | 0.4 | 0.4 | 0 | 0.6 | 0 | 0.6
|  | 1 | 広さ・収納性 | EB | EB | NC | EB | EB | NC |  | EB | 3 | NC | 3 | EB | NC |  | EB | 3 | NC | 3 | EB | NC | 0.33333 | 0.16667 | 0.33333 | 0.16667 | 0 | 0.5 | 0 | 1
|  | 2 | 高度情報通信設備対応 | EB | EB | NC | EB | EB | NC |  | EB | 3 | NC | 3 | EB | NC |  | EB | 0 | NC | 0 | EB | NC | 0.33333 | 0.16667 | 0.33333 | 0.16667 | 0 | 0.5 | 0 | 0
|  | 3 | バリアフリー計画 | EB | EB | NC | EB | EB | NC |  | EB | 3 | NC | 3 | EB | NC |  | EB | 0 | NC | 0 | EB | NC | 0.33333 | 0.66667 | 0.33333 | 0.66667 | 0 | 0 | 0 | 0
| 1.2 | 心理性・快適性 |  | EB | EB | NC | [8 empty] | EB | NC | [5 empty] | EB | NC | 0.3 | 0.3 | 0.3 | 0.3 | 0 | 0.4 | 0 | 0.4
|  | 1 | 広さ感・景観 | EB | EB | NC | EB | EB | NC |  | EB | 3 | NC | 3 | EB | NC |  | EB | 3 | NC | 3 | EB | NC | 0.33333 | 0.26667 | 0.33333 | 0.26667 | 0 | 0.5 | 0 | 0.5
|  | 2 | リフレッシュスペース | EB | EB | NC | EB | EB | NC |  | EB | 3 | NC | 3 | EB | NC |  | EB | 3 | NC | 3 | EB | NC | 0.33333 | 0.26667 | 0.33333 | 0.26667 | 0 | 0 | 0 | 0
|  | 3 | 内装計画 | EB | EB | NC | EB | EB | NC |  | EB | 3 | NC | 3 | EB | NC |  | EB | 3 | NC | 3 | EB | NC | 0.33333 | 0.46667 | 0.33333 | 0.46667 | 0 | 0.5 | 0 | 0.5
| 1.3 | 維持管理 |  | EB | EB | NC | [8 empty] | EB | NC | [5 empty] | EB | NC | 0.3 | 0.3 | 0.3 | 0.3 | 0 | 0 | 0 | 0
|  | 1 | 維持管理に配慮した設計[総合的な取組み] | EB | EB | NC | EB | EB | NC |  | EB | 3 | NC | 3 | EB | NC |  | EB | 0 | NC | 0 | EB | NC | 0.5 | 0.5 | 0.5 | 0.5 | 0 | 0 | 0 | 0
|  | 2 | 維持管理用機能の確保 [清掃管理業務] | EB | EB | NC | EB | EB | NC |  | EB | 3 | NC | 3 | EB | NC |  | EB | 0 | NC | 0 | EB | NC | 0.3 | 0.5 | 0.3 | 0.5 | 0 | 0 | 0 | 0
|  | 3 | 衛生管理業務 | EB | EB | NC | EB | EB | 0 |  | EB | 3 | 0 | 3 | EB | NC |  | EB | 0 | 0 | 0 | EB | NC | 0.2 | 0 | 0.2 | 0 | 0 | 0 | 0 | 0
2 | 耐用性・信頼性 |  |  | EB | EB | NC | [8 empty] | EB | NC | [5 empty] | EB | NC | 0.3 | 0.30438 | 0.3 | 0.30438 | 1 | 0 | 0 | 0
| 2.1 | 耐震･免震 |  | EB | EB | NC | [8 empty] | EB | NC | [5 empty] | EB | NC | 0.25 | 0.5 | 0.25 | 0.5 | 0 | 0 | 0 | 0
|  | 1 | 耐震性 | EB | EB | NC | EB | EB | NC |  | EB | 3 | NC | 3 | EB | NC |  | EB | 0 | NC | 0 | EB | NC | 0.8 | 0.8 | 0.8 | 0.8 | 0 | 0 | 0 | 0
|  | 2 | 免震制振性能 | EB | EB | NC | EB | EB | NC |  | EB | 3 | NC | 3 | EB | NC |  | EB | 0 | NC | 0 | EB | NC | 0.2 | 0.2 | 0.2 | 0.2 | 0 | 0 | 0 | 0
| 2.2 | 部品・部材の耐用年数 |  | EB | EB | NC | [8 empty] | EB | NC | [5 empty] | EB | NC | 0.25 | 0.3 | 0.25 | 0.3 | 0 | 0 | 0 | 0
|  | 1 | 躯体材料の耐用年数 | EB | EB | NC | EB | EB | NC |  | EB | 3 | NC | 3 | EB | NC |  | EB | 0 | NC | 0 | EB | NC | 0.2 | 0.2 | 0.25 | 0.2 | 0 | 0 | 0 | 0
|  | 2 | 外壁仕上げ材の補修必要間隔 | EB | EB | NC | EB | EB | NC |  | EB | 3 | NC | 3 | EB | NC |  | EB | 0 | NC | 0 | EB | NC | 0.2 | 0.2 | 0.25 | 0.2 | 0 | 0 | 0 | 0
|  | 3 | 主要内装仕上げ材の更新必要間隔 | EB | EB | NC | - | - | NC |  | - | 0 | NC | 3 | EB | NC |  | - | 0 | NC | 0 | EB | NC | 0 | 0.1 | 0 | 0.1 | 0 | 0 | 0 | 0
|  | 4 | 空調換気ダクトの更新必要間隔 | EB | EB | NC | EB | EB | NC |  | EB | 3 | NC | 3 | EB | NC |  | EB | 0 | NC | 0 | EB | NC | 0.1 | 0.1 | 0.125 | 0.1 | 0 | 0 | 0 | 0
|  | 5 | 空調・給排水配管の更新必要間隔 | EB | EB | NC | EB | EB | NC |  | EB | 3 | NC | 3 | EB | NC |  | EB | 0 | NC | 0 | EB | NC | 0.1 | 0.2 | 0.125 | 0.2 | 0 | 0 | 0 | 0
|  | 6 | 主要設備機器の更新必要間隔 | EB | EB | NC | EB | EB | NC |  | EB | 3 | NC | 3 | EB | NC |  | EB | 0 | NC | 0 | EB | NC | 0.2 | 0.2 | 0.25 | 0.2 | 0 | 0 | 0 | 0
| 2.3 | 適切な更新 |  | EB | EB | NC | [8 empty] | EB | NC | [5 empty] | EB | NC | 0.25 | 0 | 0.25 | 0 | 0 | 0 | 0 | 0
|  | 1 | 屋上（屋根）・外壁仕上げ材の更新 | EB | EB | NC | EB | EB | 0 |  | EB | 3 | 0 | 3 | EB | NC |  | EB | 0 | 0 | 0 | EB | NC | 0.33333 | 0 | 0.41667 | 0 | 0 | 0 | 0 | 0
|  | 2 | 配管・配線材料の更新 | EB | EB | NC | EB | EB | 0 |  | EB | 3 | 0 | 3 | EB | NC |  | EB | 0 | 0 | 0 | EB | NC | 0.33333 | 0 | 0.41667 | 0 | 0 | 0 | 0 | 0
|  | 3 | 主要設備機器の更新 | EB | EB | NC | EB | EB | 0 |  | EB | 3 | 0 | 3 | EB | NC |  | EB | 0 | 0 | 0 | EB | NC | 0.33333 | 0 | 0.41667 | 0 | 0 | 0 | 0 | 0
| 2.4 | 信頼性 |  | EB | EB | NC | [8 empty] | EB | NC | [5 empty] | EB | NC | 0.25 | 0.2 | 0.25 | 0.2 | 0 | 0 | 0 | 0
|  | 1 | 空調・換気設備 | EB | EB | NC | EB | EB | NC |  | EB | 3 | NC | 3 | EB | NC |  | EB | 0 | NC | 0 | EB | NC | 0.2 | 0.2 | 0.2 | 0.2 | 0 | 0 | 0 | 0
|  | 2 | 給排水・衛生設備 | EB | EB | NC | EB | EB | NC |  | EB | 3 | NC | 3 | EB | NC |  | EB | 0 | NC | 0 | EB | NC | 0.2 | 0.2 | 0.2 | 0.2 | 0 | 0 | 0 | 0
|  | 3 | 電気設備 | EB | EB | NC | EB | EB | NC |  | EB | 3 | NC | 3 | EB | NC |  | EB | 0 | NC | 0 | EB | NC | 0.2 | 0.2 | 0.2 | 0.2 | 0 | 0 | 0 | 0
|  | 4 | 機械・配管支持方法 | EB | EB | NC | EB | EB | NC |  | EB | 3 | NC | 3 | EB | NC |  | EB | 0 | NC | 0 | EB | NC | 0.2 | 0.2 | 0.2 | 0.2 | 0 | 0 | 0 | 0
|  | 5 | 通信・情報設備 | EB | EB | NC | EB | EB | NC |  | EB | 3 | NC | 3 | EB | NC |  | EB | 0 | NC | 0 | EB | NC | 0.2 | 0.2 | 0.2 | 0.2 | 0 | 0 | 0 | 0
[11 empty] | 0 |  | 0 |  | 0 | 0 |  | 0 |  | 0 |  | 0 | 0 | 0 | 0 | 0 | 0 | 0 | 0 | 0 | 0
3 | 対応性・更新性 |  |  | EB | EB | NC | [8 empty] | EB | NC | [5 empty] | EB | NC | 0.3 | 0.28977 | 0.3 | 0.28977 | 1 | 0.75 | 0 | 0.75
| 3.1 | 空間のゆとり |  | EB | EB | NC | [8 empty] | EB | NC | [5 empty] | EB | NC | 0.3 | 0.20168 | 0.3 | 0.20168 | 0 | 0.16667 | 0 | 0.16667
|  | 1 | 階高のゆとり | EB | EB | NC | EB | EB | NC |  | EB | 3 | NC | 3 | EB | NC |  | EB | 3 | NC | 3 | EB | NC | 0.6 | 0.6 | 0.6 | 0.6 | 0 | 0.6 | 0 | 0.6
|  | 2 | 空間の形状・自由さ | EB | EB | NC | EB | EB | NC |  | EB | 3 | NC | 3 | EB | NC |  | EB | 3 | NC | 3 | EB | NC | 0.4 | 0.4 | 0.4 | 0.4 | 0 | 0.4 | 0 | 0.4
| 3.2 | 荷重のゆとり |  | EB | EB | NC | EB | EB | NC |  | EB | 3 | NC | 3 | EB | NC |  | EB | 3 | NC | 3 | EB | NC | 0.3 | 0.2521 | 0.3 | 0.2521 | 0 | 0.83333 | 0 | 0.83333
| 3.3 | 設備の更新性 |  | EB | EB | NC | [8 empty] | EB | NC | [5 empty] | EB | NC | 0.4 | 0.54622 | 0.4 | 0.54622 | 0 | 0 | 0 | 0
|  | 1 | 空調配管の更新性 | EB | EB | NC | EB | EB | NC |  | EB | 3 | NC | 3 | EB | NC | [5 empty] | EB | NC | 0.2 | 0.2 | 0.2 | 0.2 | 0 | 0 | 0 | 0
|  | 2 | 給排水管の更新性 | EB | EB | NC | EB | EB | NC |  | EB | 3 | NC | 3 | EB | NC | [5 empty] | EB | NC | 0.2 | 0.2 | 0.2 | 0.2 | 0 | 0 | 0 | 0
|  | 3 | 電気配線の更新性 | EB | EB | NC | EB | EB | NC |  | EB | 3 | NC | 3 | EB | NC | [5 empty] | EB | NC | 0.1 | 0.1 | 0.1 | 0.1 | 0 | 0 | 0 | 0
|  | 4 | 通信配線の更新性 | EB | EB | NC | EB | EB | NC |  | EB | 3 | NC | 3 | EB | NC | [5 empty] | EB | NC | 0.1 | 0.1 | 0.1 | 0.1 | 0 | 0 | 0 | 0
|  | 5 | 設備機器の更新性 | EB | EB | NC | EB | EB | NC |  | EB | 3 | NC | 3 | EB | NC | [5 empty] | EB | NC | 0.2 | 0.2 | 0.2 | 0.2 | 0 | 0 | 0 | 0
|  | 6 | バックアップスペースの確保 | EB | EB | NC | EB | EB | NC |  | EB | 3 | NC | 3 | EB | NC | [5 empty] | EB | NC | 0.2 | 0.2 | 0.2 | 0.2 | 0 | 0 | 0 | 0
Q3 | 室外環境（敷地内） | [22 empty] | 0.3 | 0.3 | 0.3 | 0.3 | 0 | 0 | 0 | 0
1 | 生物環境の保全と創出[生物環境の保全] |  |  | EB | EB | NC | EB | EB | NC |  | EB | 3 | NC | 3 | EB | NC | [5 empty] | EB | NC | 0.3 | 0.3 | 0.3 | 0.3 | 0 | 0 | 0 | 0
2 | まちなみ・景観への配慮 |  |  | EB | EB | NC | EB | EB | NC |  | EB | 3 | NC | 3 | EB | NC | [5 empty] | EB | NC | 0.4 | 0.4 | 0.4 | 0.4 | 0 | 0 | 0 | 0
3 | 地域性・アメニティへの配慮 |  |  | EB | EB | NC | [8 empty] | EB | NC | [5 empty] | EB | NC | 0.3 | 0.3 | 0.3 | 0.3 | 0 | 0 | 0 | 0
| 3.1 | 地域性への配慮、快適性の向上 |  | EB | EB | NC | EB | EB | NC |  | EB | 3 | NC | 3 | EB | NC | [5 empty] | EB | NC | 0.5 | 0.5 | 0.5 | 0.5 | 0 | 0 | 0 | 0
| 3.2 | 敷地内温熱環境の向上 |  | EB | EB | NC | EB | EB | NC |  | EB | 3 | NC | 3 | EB | NC | [5 empty] | EB | NC | 0.5 | 0.5 | 0.5 | 0.5 | 0 | 0 | 0 | 0
[11 empty] | 0 |  | 0 |  | 0 | 0 | [5 empty] | 0 | 0 | 0 | 0 | 0 | 0 | 0 | 0 | 0 | 0
LR 建築物の環境負荷低減性 | [23 empty] | 0 | 0 | 0 | 0 | 0 | 0 | 0 | 0
LR1 | エネルギー | [22 empty] | 0.4 | 0.4 | #VALUE! | #VALUE! | 0 | 0 | 0 | 0
1 | 建物外皮の熱負荷抑制 |  |  | EB | EB | NC | EB | EB | NC |  | EB |  | NC |  | EB | NC | [5 empty] | EB | NC | 0.2 | 0.2 | 0.2 | 0.2 | 0 | 0 | 0 | 0
2 | 自然エネルギー利用 |  |  | EB | EB | NC | EB | EB | NC |  | EB |  | NC |  | EB | NC | [5 empty] | EB | NC | 0.1 | 0.1 | 0.1 | 0.1 | 0 | 0 | 0 | 0
| 2a | 小中学校・集合住宅 |  | EB | EB | NC | EB | EB | NC |  | EB |  | NC |  | EB | NC | [5 empty] | EB | NC | 0 | 0 | 0 | 0 | 0 | 0 | 0 | 0
| 2b | 上記以外 |  | EB | EB | NC | EB | EB | NC |  | EB | 3 | NC | 3 | EB | NC | [5 empty] | EB | NC | 1 | 1 | 1 | 1 | 0 | 0 | 0 | 0
|  |  |  | EB | EB | NC | EB | EB | NC |  | EB | 0 | NC | 0 | EB | NC | [5 empty] | EB | NC | 0 | 0 | 0 | 0 | 0 | 0 | 0 | 0
|  |  |  | EB | EB | NC | EB | EB | NC |  | EB | 0 | NC | 0 | EB | NC | [5 empty] | EB | NC | 0 | 0 | 0 | 0 | 0 | 0 | 0 | 0
3 | 設備システムの高効率化 |  |  | EB | NC | NC | [8 empty] | NC | NC | [5 empty] | NC | NC | 0.5 | 0.5 | 0.5 | 0.5 | 0 | 0 | 0 | 0
| 3.1 | 集合住宅以外の評価(3.1a. 3.1b) |  | EB | NC | NC | EB | NC | NC |  | NC |  | NC |  | NC | NC | [5 empty] | NC | NC | 1 | 1 | 1 | 1 | 0 | 0 | 0 | 0
| 3.1 | 集合住宅の評価(3.1c) |  | EB | NC | NC | EB | NC | NC |  | NC |  | NC |  | NC | NC | [5 empty] | NC | NC | 0 | 0 | 0 | 0 | 0 | 0 | 0 | 0
| 3.1 | 空調設備 |  | EB | NC | NC | EB | EB | NC |  | EB |  | NC |  | NC | NC | [5 empty] | NC | NC | 0 | 0 | 0 | 0 | 0 | 0 | 0 | 0
| 3.2 | 換気設備 |  | EB | NC | NC | EB | EB | NC |  | EB |  | NC |  | NC | NC | [5 empty] | NC | NC | 0 | 0 | 0 | 0 | 0 | 0 | 0 | 0
| 3.3 | 照明設備 |  | EB | NC | NC | EB | EB | NC |  | EB |  | NC |  | NC | NC | [5 empty] | NC | NC | 0 | 0 | 0 | 0 | 0 | 0 | 0 | 0
| 3.4 | 給湯設備 |  | EB | NC | NC | EB | EB | NC |  | EB |  | NC |  | NC | NC | [5 empty] | NC | NC | 0 | 0 | 0 | 0 | 0 | 0 | 0 | 0
| 3.5 | 昇降機設備 |  | EB | NC | NC | EB | EB | NC |  | EB |  | NC |  | NC | NC | [5 empty] | NC | NC | 0 | 0 | 0 | 0 | 0 | 0 | 0 | 0
| 3.2 | 実績値を用いた総合評価 |  | EB | 0 | 0 | EB | 0 | 0 |  | 0 |  | 0 |  | 0 | 0 | [5 empty] | 0 | 0 | 1 | 0 | 0 | 0 | 0 | 0 | 0 | 0
4 | 効率的運用 |  |  | EB | EB | NC | [8 empty] | EB | NC | [5 empty] | EB | NC | 0.2 | 0.2 | 0.2 | 0.2 | 0 | 0 | 0 | 0
|  | 集合住宅以外の評価 |  | EB | EB | NC | [8 empty] | EB | NC | [5 empty] | EB | NC | 1 | 1 | 1 | 1 | 0 | 0 | 0 | 0
|  | 4.1 | モニタリング | EB | EB | NC | EB | EB | NC |  | EB | 3 | NC | 3 | EB | NC | [5 empty] | EB | NC | 0.5 | 0.5 | 0.5 | 0.5 | 0 | 0 | 0 | 0
|  | 4.2 | 運用管理体制 | EB | EB | NC | EB | EB | NC |  | EB | 3 | NC | 3 | EB | NC | [5 empty] | EB | NC | 0.5 | 0.5 | 0.5 | 0.5 | 0 | 0 | 0 | 0
|  | 集合住宅の評価 |  | EB | EB | NC | [8 empty] | EB | NC | [5 empty] | EB | NC | 0 | 0 | 0 | 0 | 0 | 0 | 0 | 0
|  | 4.1 | モニタリング | EB | EB | NC | EB | EB | NC |  | EB |  | NC |  | EB | NC | [5 empty] | EB | NC | 0 | 0 | 0 | 0 | 0 | 0 | 0 | 0
|  | 4.2 | 運用管理体制 | EB | EB | NC | EB | EB | NC |  | EB |  | NC |  | EB | NC | [5 empty] | EB | NC | 0 | 0 | 0 | 0 | 0 | 0 | 0 | 0
LR2 | 資源・マテリアル | [22 empty] | 0.3 | 0.3 | #VALUE! | #VALUE! | 0 | 0 | 0 | 0
1 | 水資源保護 |  |  | EB | EB | NC | [8 empty] | EB | NC | [5 empty] | EB | NC | 0.2 | 0.2 | 0.2 | 0.2 | 0 | 0 | 0 | 0
| 1.1 | 節水 |  | EB | EB | NC | EB | EB | NC |  | EB | 3 | NC | 3 | EB | NC | [5 empty] | EB | NC | 0.4 | 0.4 | 0.4 | 0.4 | 0 | 0 | 0 | 0
| 1.2 | 雨水利用・雑排水等の利用 |  | EB | EB | NC | [8 empty] | EB | NC | [5 empty] | EB | NC | 0.6 | 0.6 | 0.6 | 0.6 | 0 | 0 | 0 | 0
|  | 1 | 雨水利用システム導入の有無 [雨水利用率] | EB | EB | NC | EB | EB | NC |  | EB | 3 | NC | 3 | EB | NC | [5 empty] | EB | NC | 0.7 | 0.7 | 0.7 | 0.7 | 0 | 0 | 0 | 0
|  | 2 | 雑排水等利用システム導入の有無 [雑排水再利用率] | EB | EB | NC | EB | EB | NC |  | EB | 3 | NC | 3 | EB | NC | [5 empty] | EB | NC | 0.3 | 0.3 | 0.3 | 0.3 | 0 | 0 | 0 | 0
2 | 非再生性資源の使用量削減 |  |  | EB | EB | NC | [8 empty] | EB | NC | [5 empty] | EB | NC | 0.6 | 0.6 | 0.6 | 0.6 | 0 | 0 | 0 | 0
| 2.1 | 材料使用量の削減 |  | EB | EB | NC | EB | EB | NC |  | EB | 3 | NC | 3 | EB | NC | [5 empty] | EB | NC | 0.1 | 0.1 | 0.1 | 0.1 | 0 | 0 | 0 | 0
| 2.2 | 既存建築躯体等の継続使用 |  | EB | EB | EB | EB | EB | EB |  | EB | 3 | EB | 3 | EB | EB | [5 empty] | EB | EB | 0.2 | 0.2 | 0.2 | 0.2 | 0 | 0 | 0 | 0
| 2.3 | 躯体材料におけるリサイクル材の使用 |  | EB | EB | NC | EB | EB | NC |  | EB | 3 | NC | 3 | EB | NC | [5 empty] | EB | NC | 0.2 | 0.2 | 0.2 | 0.2 | 0 | 0 | 0 | 0
| 2.4 | 躯体材料以外におけるリサイクル材の使用 |  | EB | EB | NC | EB | EB | NC |  | EB | 3 | NC | 3 | EB | NC | [5 empty] | EB | NC | 0.2 | 0.2 | 0.2 | 0.2 | 0 | 0 | 0 | 0
| 2.5 | 持続可能な森林から産出された木材 |  | EB | EB | NC | EB | EB | NC |  | EB | 3 | NC | 3 | EB | NC | [5 empty] | EB | NC | 0.1 | 0.1 | 0.1 | 0.1 | 0 | 0 | 0 | 0
| 2.6 | 部材の再利用可能性向上への取組み |  | EB | EB | NC | EB | EB | NC |  | EB | 3 | NC | 3 | EB | NC | [5 empty] | EB | NC | 0.2 | 0.2 | 0.2 | 0.2 | 0 | 0 | 0 | 0
3 | 汚染物質含有材料の使用回避 |  |  | EB | EB | NC | [8 empty] | EB | NC | [5 empty] | EB | NC | 0.2 | 0.2 | 0.2 | 0.2 | 0 | 0 | 0 | 0
| 3.1 | 有害物質を含まない材料の使用 |  | EB | EB | NC | EB | EB | NC |  | EB | 3 | NC | 3 | EB | NC | [5 empty] | EB | NC | 0.3 | 0.3 | 0.3 | 0.3 | 0 | 0 | 0 | 0
| 3.2 | フロン・ハロンの回避 |  | EB | EB | NC | [8 empty] | EB | NC | [5 empty] | EB | NC | 0.7 | 0.7 | 0.7 | 0.7 | 0 | 0 | 0 | 0
|  | 1 | 消火剤 | EB | EB | NC | EB | EB | NC |  | EB | 3 | NC | 3 | EB | NC | [5 empty] | EB | NC | 0.33333 | 0.33333 | 0.33333 | 0.33333 | 0 | 0 | 0 | 0
|  | 2 | 発泡剤（断熱材等） | EB | EB | NC | EB | EB | NC |  | EB | 3 | NC | 3 | EB | NC | [5 empty] | EB | NC | 0.33333 | 0.33333 | 0.33333 | 0.33333 | 0 | 0 | 0 | 0
|  | 3 | 冷媒 | EB | EB | NC | EB | EB | NC |  | EB | 3 | NC | 3 | EB | NC | [5 empty] | EB | NC | 0.33333 | 0.33333 | 0.33333 | 0.33333 | 0 | 0 | 0 | 0
LR3 | 敷地外環境 | [22 empty] | 0.3 | 0.3 | #VALUE! | #VALUE! | 0 | 0 | 0 | 0
1 | 地球温暖化への配慮 |  |  | EB | EB | NC | EB | EB | NC |  | EB |  | NC |  | EB | NC | [5 empty] | EB | NC | 0.33333 | 0.33333 | #VALUE! | #VALUE! | 0 | 0 | 0 | 0
2 | 地域環境への配慮 |  |  | EB | EB | NC | [8 empty] | EB | NC | [5 empty] | EB | NC | 0.33333 | 0.33333 | #VALUE! | #VALUE! | 0 | 0 | 0 | 0
| 2.1 | 大気汚染防止 |  | EB | EB | NC | EB | EB | NC |  | EB | 3 | NC | 3 | EB | NC | [5 empty] | EB | NC | 0.25 | 0.25 | 0.25 | 0.25 | 0 | 0 | 0 | 0
| 2.2 | 温熱環境悪化の改善 |  | EB | EB | NC | EB | EB | NC |  | EB | 3 | NC | 3 | EB | NC | [5 empty] | EB | NC | 0.5 | 0.5 | 0.5 | 0.5 | 0 | 0 | 0 | 0
| 2.3 | 地域インフラへの負荷抑制 |  | EB | EB | NC | [8 empty] | EB | NC | [5 empty] | EB | NC | 0.25 | 0.25 | 0.25 | 0.25 | 0 | 0 | 0 | 0
|  | 1 | 雨水排水負荷低減 | EB | EB | NC | EB | EB | NC |  | EB | 3 | NC | 3 | EB | NC | [5 empty] | EB | NC | 0.25 | 0.25 | 0.25 | 0.25 | 0 | 0 | 0 | 0
|  | 2 | 汚水処理負荷抑制 | EB | EB | NC | EB | EB | NC |  | EB | 3 | NC | 3 | EB | NC | [5 empty] | EB | NC | 0.25 | 0.25 | 0.25 | 0.25 | 0 | 0 | 0 | 0
|  | 3 | 交通負荷抑制 | EB | EB | NC | EB | EB | NC |  | EB | 3 | NC | 3 | EB | NC | [5 empty] | EB | NC | 0.25 | 0.25 | 0.25 | 0.25 | 0 | 0 | 0 | 0
|  | 4 | 廃棄物処理負荷抑制 | EB | EB | NC | EB | EB | NC |  | EB | 3 | NC | 3 | EB | NC | [5 empty] | EB | NC | 0.25 | 0.25 | 0.25 | 0.25 | 0 | 0 | 0 | 0
3 | 周辺環境への配慮 |  |  | EB | EB | NC | [8 empty] | EB | NC | [5 empty] | EB | NC | 0.33333 | 0.33333 | #VALUE! | #VALUE! | 0 | 0 | 0 | 0
| 3.1 | 騒音・振動・悪臭の防止 |  | EB | EB | NC | [8 empty] | EB | NC | [5 empty] | EB | NC | 0.4 | 0.4 | 0.4 | 0.4 | 0 | 0 | 0 | 0
|  | 1 | 騒音 | EB | EB | NC | EB | EB | NC |  | EB | 3 | NC | 3 | EB | NC | [5 empty] | EB | NC | 0.33333 | 0.33333 | 0.33333 | 0.33333 | 0 | 0 | 0 | 0
|  | 2 | 振動 | EB | EB | NC | EB | EB | NC |  | EB | 3 | NC | 3 | EB | NC | [5 empty] | EB | NC | 0.33333 | 0.33333 | 0.33333 | 0.33333 | 0 | 0 | 0 | 0
|  | 3 | 悪臭 | EB | EB | NC | EB | EB | NC |  | EB | 3 | NC | 3 | EB | NC | [5 empty] | EB | NC | 0.33333 | 0.33333 | 0.33333 | 0.33333 | 0 | 0 | 0 | 0
| 3.2 | 風害、砂塵、日照阻害の抑制 |  | EB | EB | NC | [8 empty] | EB | NC | [5 empty] | EB | NC | 0.4 | 0.4 | 0.4 | 0.4 | 0 | 0 | 0 | 0
|  | 1 | 風害の抑制 | EB | EB | NC | EB | EB | NC |  | EB | 3 | NC | 3 | EB | NC | [5 empty] | EB | NC | 0.7 | 0.7 | 0.7 | 0.7 | 0 | 0 | 0 | 0
|  | 2 | 砂塵の抑制 | EB | EB | NC | EB | EB | NC |  | EB | 3 | NC | 3 | EB | NC | [5 empty] | EB | NC | 0 | 0 | 0 | 0 | 0 | 0 | 0 | 0
|  | 3 | 日照阻害の抑制 | EB | EB | NC | EB | EB | NC |  | EB | 3 | NC | 3 | EB | NC | [5 empty] | EB | NC | 0.3 | 0.3 | 0.3 | 0.3 | 0 | 0 | 0 | 0
| 3.3 | 光害の抑制 |  | EB | EB | NC | [8 empty] | EB | NC | [5 empty] | EB | NC | 0.2 | 0.2 | 0.2 | 0.2 | 0 | 0 | 0 | 0
|  | 1 | 外に漏れる光への対策 | EB | EB | NC | EB | EB | NC |  | EB | 3 | NC | 3 | EB | NC | [5 empty] | EB | NC | 0.7 | 0.7 | 0.7 | 0.7 | 0 | 0 | 0 | 0
|  | 2 | 昼光の建物外壁による反射光への対策 | EB | EB | NC | EB | EB | NC |  | EB | 3 | NC | 3 | EB | NC | [5 empty] | EB | NC | 0.3 | 0.3 | 0.3 | 0.3 | 0 | 0 | 0 | 0
Note on M6: 改修前の建物の評価を入力 （改修工事の対象部分、改修しない部分とも）。 改修前後の比較をする場合のみ記入。
Note on T6: 改修前の建物の評価を入力 （改修工事の対象部分、改修しない部分とも）。 改修前後の比較をする場合のみ記入。
Note on P32: NCで評価するときは、 2.3.1 と 2.3.2 に 同じスコアを入力
Note on W32: NCで評価するときは、 2.3.1 と 2.3.2 に 同じスコアを入力

## 計画書_後
■LR1 「省エネルギー計画書」等からの必要事項の転記 | [9 empty] | ■建物名称 | 新ビル
[14 empty] | [BPI]での評価 |  | BPI= | 3 |  | -33.3333 | 35.3333 | 3 |  | -33.3333 | 35.3333
[6 empty] | 非住宅用途 |  |  |  | 住宅用途 |  |  |  | モデル建物法[BPIm]での評価 |  | BPIm= | 2 |  |  |  | 2
1 | 建物の外皮性能 | [13 empty] | 対象外 | BPI | レベル | 1～7地域 | a（傾き） | ｂ（切片） | レベル | ８地域 | a（傾き） | ｂ（切片）
|  | [BPI]での評価 |  |  | BPI= | 1 |  |  | 品確法 | 対象外 |  |  |  |  | 等級1 |  | 1 | 1.03 | 0 | 1 | 1 | 1.03 | 0 | 1
[15 empty] | 等級2 |  | 2 | 1 | -33.3333 | 35.3333 | 2 | 1 | -33.3333 | 35.3333
[6 empty] | 1～7地域 | ８地域 | [7 empty] | 等級3 |  | 3 | 0.97 | -33.3333 | 35.3333 | 3 | 0.97 | -33.3333 | 35.3333
|  |  | レベル |  | BPIによる評価の場合 | 2 | 2 | [7 empty] | 等級4 |  | 4 | 0.9 | -14.2857 | 16.8571 | 4 | 0.93 | -25 | 27.25
[5 empty] | BPImによる評価の場合 | 2 | 2 | [7 empty] | 等級4を超える |  | 5 | 0.8 | -10 | 13 | 5 | 0.85 | -12.5 | 15.625
等級未入力
|  |  | 地域 | 0 |  | 2 |  |  |  | 1 | [5 empty] | BPIｍ | レベル | 1～7地域 |  |  | レベル | ８地域
[17 empty] | 1 |  |  |  | 1
[5 empty] | 床面積 | 10000 | ㎡（工場除く） |  |  | 0 | ㎡ | [5 empty] | 2 | 1 |  |  | 2 | 1
[5 empty] | 比率 | 1 |  |  |  | 0 | [6 empty] | 3 | 0.97 |  |  | 3 | 0.97
[17 empty] | 4 | 0.9 |  |  | 4 | 0.93
|  | LR1/1. 建物外皮の熱負荷抑制 |  |  | 建物全体 | 2 | [10 empty] | 5 |  |  |  | 5
|  | 旧PAL低減率への換算 |  |  |  | 0 | ％ | [7 empty] | PAL*低減率 |  | 0 |  |  |  | 2 |  | 0.2 | 2
[17 empty] | 1～7地域 | ８地域 |  |  | レベル | PAL低減率 | a（傾き） | ｂ（切片）
[6 empty] | 2 | [9 empty] | [PAL＊低減率]＜2.5 | 0 | 0 |  |  | 1 | -5 | 0.2 | 2
[16 empty] | 2.5≦[PAL＊低減率]＜7.5 | 1.7 | 0 |  |  | 2 | 0 | 0.2 | 2
3 | 建物の一次エネルギー消費量 | [14 empty] | 7.5≦[PAL＊低減率]＜10 | 1.7 | -5.2 |  |  | 3 | 5 | 0.1 | 2.5
|  | モデル建物法[BEIm]での評価 |  |  |  | 非住宅用途 |  |  |  | 共用部 | 専有部（全戸合計） |  |  |  |  | 10≦[PAL＊低減率] | -5 | -5.2 |  |  | 4 | 15 | 0.05 | 3.25
[5 empty] | BEIｍ= | 1 |  |  | 一次エネルギー消費率= | - | 0 | ※専有部は家電・調理分除く |  |  |  |  | 0 | 0 |  |  | 5 | 35
[5 empty] | BEIｍ（ｵﾝｻｲﾄ分含まない）= | 1
[6 empty] | 3 |  |  |  | 0 | 3 |  |  | [BEI]での評価 |  |  | 1 |  | -20 | 23 | 5 |  | 0 | 0
モデル建物法[BEIm]での評価
[5 empty] | 床面積 | 10000 | ㎡ |  |  | 0 | 0
|  | LR1/3.設備システムの高効率化 |  |  |  | 3 |  |  |  | 3
|  | LR1/3.2 実績値を用いた総合評価 |  |  | (1)補正
(2)実測値
3
[17 empty] | レベル | 非住宅 | a（傾き） | ｂ（切片） | レベル | 専有部 | a（傾き） | ｂ（切片）
|  | ERRへの換算 |  |  |  | 5 | ％ |  |  | #VALUE! | ％ | [5 empty] | 1 | 1.1 | -20 | 23 | 1 | 1.3 | -10 | 14
[6 empty] | 3 |  |  |  | #VALUE! |  |  |  | 1 |  |  | 2 | 1.05 | -20 | 23 | 2 | 1.2 | -10 | 14
[14 empty] | 2 |  |  | 3 | 1 | -10 | 13 | 3 | 1.1 | -10 | 14
| ■基準一次エネルギー消費量 | [5 empty] | GJ/年 |  |  |  |  | GJ/年 |  | 3 |  |  | 4 | 0.9 | -5 | 8.5 | 4 | 1 | -10 | 14
|  | うち、その他エネルギー消費量（家電・調理分） | [8 empty] | 0 | ←簡易計算から転記してよい |  | 4 |  |  | 5 | 0.7 |  |  | 5 | 0.9
| ■設計一次エネルギー消費量(1) | [12 empty] | 5
| ■設計一次エネルギー消費量(2)※ | [14 empty] | 共用部 | 1 |  | -20 | 23
| ■太陽光発電等エネルギー総量（③ｵﾝｻｲﾄの取組） | [5 empty] | GJ/年 |  |  |  |  | GJ/年
[5 empty] | BEI(1) | - |  |  |  | - | [6 empty] | 3 |  | 0.1 | 2.5 | #VALUE! |  | 0.2 | 2
[5 empty] | BEI(2) | - |  |  |  | - |  |  |  |  | ERRレベル |  | レベル | 非住宅 | a（傾き） | ｂ（切片） | レベル | 共用部 | a（傾き） | ｂ（切片）
|  | ※設計一次エネルギー消費量(2)；省エネルギー計算でBEIを求める際の設計一次エネルギー消費量(1)に、 | [14 empty] | 1 | -5 | 0.2 | 2 | 1 | -5 | 0.2 | 2
|  | ③オンサイトの取組で評価するエネルギー消費削減量（太陽光発電分等）を足し戻した一次エネルギー量 | [14 empty] | 2 | 0 | 0.2 | 2 | 2 | 0 | 0.2 | 2
[17 empty] | 3 | 5 | 0.1 | 2.5 | 3 | 5 | 0.1 | 2.5
[17 empty] | 4 | 15 | 0.05 | 3.25 | 4 | 15 | 0.05 | 3.25
| ■ | 住戸部その他エネルギー（家電・調理分）の簡易計算 | [14 empty] | 5 | 35 |  |  | 5 | 35
[5 empty] | 面積比率 | 延面積(㎡) | αM | 住戸数 | βM | EM | 計
|  |  |  | い（30㎡未満） |  | 0 | 0 |  | 12181 | 0 | 0 | GJ/年
|  |  |  | ろ（30㎡以上、60㎡未満） |  | 0 | 87 |  | 9571 | 0
|  |  |  | は（60㎡以上、90㎡未満） |  | 0 | 167 |  | 4771 | 0
|  |  |  | に（90㎡以上、120㎡未満） |  | 0 | 47 |  | 15571 | 0
|  |  |  | ほ（120㎡以上） |  | 0 | 0 |  | 21211 | 0
|  |  |  | 合計 | 0
算定プログラムによる評価
| ■算定プログラムを使わない場合の評価 (以下の３カ所を必ず選択して下さい） | [13 empty] | 1
|  | 「住宅に係るエネルギーの合理化に関する設計、施工及び維持保全の指針」に定められる「一次エネルギー消費量に関する基準」を満たし、且つ日本住宅性能表示基準「5-1断熱等性能等級」における等級４を満たす場合はレベル４と評価することができる。上記を満たさない場合はレベル１を選択する。 | [7 empty] | 採点レベル | 3 |  |  |  | 3
|  | 暖房方式 | Ａ |  |  |  | 冷房方式 | ａ | [6 empty] | Ａ | ａ
|  |  | Ａ：単位住戸全体を暖房する方式 |  |  |  |  | ａ ：単位住戸全体を冷房する方式 | [6 empty] | Ｂ | ｂ
|  |  | Ｂ：居室のみを暖房する方式（連続運転） |  |  |  |  | ｂ ：居室のみを冷房する方式（間歇運転） | [6 empty] | Ｃ | －
|  |  | Ｃ：居室のみを暖房する方式（間歇運転） |  |  |  |  | －：上記以外（不明な場合を含む） | [6 empty] | －
－：上記以外（不明な場合を含む）
LCCO2算定における運用段階のエネルギー消費量(標準計算)
| 建築物の取組み（②） | [9 empty] | 評価対象 |  | 参照値
|  |  | BEI(2) |  |  |  | 自然エネルギー削減量 |  | 効率的な運用低減率 |  | GJ/年 |  | GJ/年
|  | 非住宅部 | 1 |  |  |  | 0 | GJ/年 | 1 |  | 19660 |  | 19660 |  | 0.87493
[5 empty] | 用途別面積 |  | 一次エネルギー消費量 |  | 換算係数
[5 empty] | ㎡ |  | 統計値 MJ/年㎡ |  | kg-CO2/MJ |  |  |  |  | 電気％
|  | 事務所 | 事務所 |  | 5000 |  | 1540 |  | #VALUE! |  |  |  |  | 90%
|  |  | 官公庁 |  | 0 |  | 0 |  | #VALUE! |  |  |  |  | 83%
|  | 学校等 | 幼稚園・保育園 |  | 0 |  | 0 |  | #VALUE! |  |  |  |  | 71%
|  |  | 小・中学校 | 北海道 | 0 |  | 0 |  | #VALUE! |  |  |  |  | 62.3%
|  |  |  | その他 | 0 |  | 0 |  | #VALUE! |  |  |  |  | 76%
|  |  | 高校 |  | 0 |  | 0 |  | #VALUE! |  |  |  |  | 74%
|  |  | 大学・専門学校 |  | 0 |  | 0 |  | #VALUE! |  |  |  |  | 79%
|  | 物販店舗等 | デパート・スーパー |  | 0 |  | 0 |  | #VALUE! |  |  |  |  | 93%
|  |  | その他物販 |  | 3000 |  | 2360 |  | #VALUE! |  |  |  |  | 92%
|  | 飲食店 |  |  | 0 |  | 0 |  | #VALUE! |  |  |  |  | 50%
|  | 集会所等 | 劇場・ホール |  | 0 |  | 0 |  | #VALUE! |  |  |  |  | 76%
|  |  | 展示施設 |  | 0 |  | 0 |  | #VALUE! |  |  |  |  | 81%
|  |  | スポーツ施設 |  | 0 |  | 0 |  | #VALUE! |  |  |  |  | 92%
|  | 工場 |  |  | 0 |  | 0 |  | #VALUE! |  |  |  |  | 100%
|  | 病院 |  |  | 0 |  | 0 |  | #VALUE! |  |  |  |  | 65%
|  | ホテル・旅館 |  |  | 2000 |  | 2440 |  | #VALUE! |  |  |  |  | 77%
|  | 非住宅部分 | 合計 |  | 10000 |  | 19660 | (GJ/年） | #VALUE! | [5 empty] | 17201.2
|  | ■自然エネルギーの直接利用量 |  |  | 用途別面積
[14 empty] | 設計段階 | 1
|  |  | LR1/2.1 定量評価 |  | 0 | [6 empty] | MＪ／年㎡
|  |  | LR1/2. 自然ｴﾈﾙｷﾞｰ利用 |  | ㎡ |  | ﾚﾍﾞﾙ３ | ﾚﾍﾞﾙ４ | ﾚﾍﾞﾙ５ | 採点結果 | 削減量
|  |  |  | 小中学校・集合住宅 | 0 |  | 0 | 1 | 15 | 0 | 0
|  |  |  | 上記以外 | 10000 |  | 0 | 1 |  | 3 | 0 | MJ/年㎡
|  | ■効率的な運用 |  |  |  |  | ﾚﾍﾞﾙ３ | ﾚﾍﾞﾙ４ | ﾚﾍﾞﾙ５ | 採点結果 | 低減率
|  |  | LR1/4. 効率的な運用 |  |  |  | 1 | 0.975 | 0.95 | 3 | 1
|  | 住宅部 | [8 empty] | 評価対象 |  | 参照値
[11 empty] | GJ/年 |  | GJ/年
|  |  | 専有部 |  |  |  | 専有部面積 | 評価対象 | 参照値 |  | 0 |  | 0
[7 empty] | ㎡ | MJ/年㎡ | MJ/年㎡
|  |  |  | 仕様基準でLR1/3cを評価した場合 |  |  | 0 | #N/A | #N/A
|  |  | 共用部 | [7 empty] | 0 |  | 0
Note on I31: 2021年SDGs対応版による建物全体の評価結果を入力（住宅用途もここで入力）
Note on H57: 合計が１になるよう、住戸の大きさ各区分の面積比率を入力します。
Note on L101: 年間の直接利用量（㎡あたり）を入力します

## 計画書_前
■LR1 「省エネルギー計画書」等からの必要事項の転記 | [9 empty] | ■建物名称 | 旧ビル
[14 empty] | [BPI]での評価 |  | BPI= | 3 |  | -33.3333 | 35.3333 | 3 |  | -33.3333 | 35.3333
[6 empty] | 非住宅用途 |  |  |  | 住宅用途 |  |  |  | モデル建物法[BPIm]での評価 |  | BPIm= | 2 |  |  |  | 2
1 | 建物の外皮性能 | [13 empty] | 対象外 | BPI | レベル | 1～7地域 | a（傾き） | ｂ（切片） | レベル | ８地域 | a（傾き） | ｂ（切片）
|  | [BPI]での評価 |  |  | BPI= | 1 |  |  | 品確法 | 対象外 |  |  |  |  | 等級1 |  | 1 | 1.03 | 0 | 1 | 1 | 1.03 | 0 | 1
[15 empty] | 等級2 |  | 2 | 1 | -33.3333 | 35.3333 | 2 | 1 | -33.3333 | 35.3333
[6 empty] | 1～7地域 | ８地域 | [7 empty] | 等級3 |  | 3 | 0.97 | -33.3333 | 35.3333 | 3 | 0.97 | -33.3333 | 35.3333
|  |  | レベル |  | BPIによる評価の場合 | 2 | 2 | [7 empty] | 等級4 |  | 4 | 0.9 | -14.2857 | 16.8571 | 4 | 0.93 | -25 | 27.25
[5 empty] | BPImによる評価の場合 | 2 | 2 | [7 empty] | 等級4を超える |  | 5 | 0.8 | -10 | 13 | 5 | 0.85 | -12.5 | 15.625
等級未入力
|  |  | 地域 | 0 |  | 2 |  |  |  | 1 | [5 empty] | BPIｍ | レベル | 1～7地域 |  |  | レベル | ８地域
[17 empty] | 1 |  |  |  | 1
[5 empty] | 床面積 | 10000 | ㎡（工場除く） |  |  | 0 | ㎡ | [5 empty] | 2 | 1 |  |  | 2 | 1
[5 empty] | 比率 | 1 |  |  |  | 0 | [6 empty] | 3 | 0.97 |  |  | 3 | 0.97
[17 empty] | 4 | 0.9 |  |  | 4 | 0.93
|  | LR1/1. 建物外皮の熱負荷抑制 |  |  | 建物全体 | 2 | [10 empty] | 5 |  |  |  | 5
|  | 旧PAL低減率への換算 |  |  |  | 0 | ％ | [7 empty] | PAL*低減率 |  | 0 |  |  |  | 2 |  | 0.2 | 2
[17 empty] | 1～7地域 | ８地域 |  |  | レベル | PAL低減率 | a（傾き） | ｂ（切片）
[6 empty] | 2 | [9 empty] | [PAL＊低減率]＜2.5 | 0 | 0 |  |  | 1 | -5 | 0.2 | 2
[16 empty] | 2.5≦[PAL＊低減率]＜7.5 | 1.7 | 0 |  |  | 2 | 0 | 0.2 | 2
3 | 建物の一次エネルギー消費量 | [14 empty] | 7.5≦[PAL＊低減率]＜10 | 1.7 | -5.2 |  |  | 3 | 5 | 0.1 | 2.5
|  | モデル建物法[BEIm]での評価 |  |  |  | 非住宅用途 |  |  |  | 共用部 | 専有部（全戸合計） |  |  |  |  | 10≦[PAL＊低減率] | -5 | -5.2 |  |  | 4 | 15 | 0.05 | 3.25
[5 empty] | BEIｍ= | 1 |  |  | 一次エネルギー消費率= | - | 0 | ※専有部は家電・調理分除く |  |  |  |  | 0 | 0 |  |  | 5 | 35
[5 empty] | BEIｍ（ｵﾝｻｲﾄ分含まない）= | 1
[6 empty] | 3 |  |  |  | 0 | 3 |  |  | [BEI]での評価 |  |  | 1 |  | -20 | 23 | 5 |  | 0 | 0
モデル建物法[BEIm]での評価
[5 empty] | 床面積 | 10000 | ㎡ |  |  | 0 | 0
|  | LR1/3.設備システムの高効率化 |  |  |  | 3 |  |  |  | 3
|  | LR1/3.2 実績値を用いた総合評価 |  |  | (1)補正
(2)実測値
3
[17 empty] | レベル | 非住宅 | a（傾き） | ｂ（切片） | レベル | 専有部 | a（傾き） | ｂ（切片）
|  | ERRへの換算 |  |  |  | 5 | ％ |  |  | #VALUE! | ％ | [5 empty] | 1 | 1.1 | -20 | 23 | 1 | 1.3 | -10 | 14
[6 empty] | 3 |  |  |  | #VALUE! |  |  |  | 1 |  |  | 2 | 1.05 | -20 | 23 | 2 | 1.2 | -10 | 14
[14 empty] | 2 |  |  | 3 | 1 | -10 | 13 | 3 | 1.1 | -10 | 14
| ■基準一次エネルギー消費量 | [5 empty] | GJ/年 |  |  |  |  | GJ/年 |  | 3 |  |  | 4 | 0.9 | -5 | 8.5 | 4 | 1 | -10 | 14
|  | うち、その他エネルギー消費量（家電・調理分） | [8 empty] | 0 | ←簡易計算から転記してよい |  | 4 |  |  | 5 | 0.7 |  |  | 5 | 0.9
| ■設計一次エネルギー消費量(1) | [12 empty] | 5
| ■設計一次エネルギー消費量(2)※ | [14 empty] | 共用部 | 1 |  | -20 | 23
| ■太陽光発電等エネルギー総量（③ｵﾝｻｲﾄの取組） | [5 empty] | GJ/年 |  |  |  |  | GJ/年
[5 empty] | BEI(1) | - |  |  |  | - | [6 empty] | 3 |  | 0.1 | 2.5 | #VALUE! |  | 0.2 | 2
[5 empty] | BEI(2) | - |  |  |  | - |  |  |  |  | ERRレベル |  | レベル | 非住宅 | a（傾き） | ｂ（切片） | レベル | 共用部 | a（傾き） | ｂ（切片）
|  | ※設計一次エネルギー消費量(2)；省エネルギー計算でBEIを求める際の設計一次エネルギー消費量(1)に、 | [14 empty] | 1 | -5 | 0.2 | 2 | 1 | -5 | 0.2 | 2
|  | ③オンサイトの取組で評価するエネルギー消費削減量（太陽光発電分等）を足し戻した一次エネルギー量 | [14 empty] | 2 | 0 | 0.2 | 2 | 2 | 0 | 0.2 | 2
[17 empty] | 3 | 5 | 0.1 | 2.5 | 3 | 5 | 0.1 | 2.5
[17 empty] | 4 | 15 | 0.05 | 3.25 | 4 | 15 | 0.05 | 3.25
| ■ | 住戸部その他エネルギー（家電・調理分）の簡易計算 | [14 empty] | 5 | 35 |  |  | 5 | 35
[5 empty] | 面積比率 | 延面積(㎡) | αM | 住戸数 | βM | EM | 計
|  |  |  | い（30㎡未満） |  | 0 | 0 |  | 12181 | 0 | 0 | GJ/年
|  |  |  | ろ（30㎡以上、60㎡未満） |  | 0 | 87 |  | 9571 | 0
|  |  |  | は（60㎡以上、90㎡未満） |  | 0 | 167 |  | 4771 | 0
|  |  |  | に（90㎡以上、120㎡未満） |  | 0 | 47 |  | 15571 | 0
|  |  |  | ほ（120㎡以上） |  | 0 | 0 |  | 21211 | 0
|  |  |  | 合計 | 0
算定プログラムによる評価
| ■算定プログラムを使わない場合の評価 (以下の３カ所を必ず選択して下さい） | [13 empty] | 1
|  | 「住宅に係るエネルギーの合理化に関する設計、施工及び維持保全の指針」に定められる「一次エネルギー消費量に関する基準」を満たし、且つ日本住宅性能表示基準「5-1断熱等性能等級」における等級４を満たす場合はレベル４と評価することができる。上記を満たさない場合はレベル１を選択する。 | [7 empty] | 採点レベル | 3 |  |  |  | 3
|  | 暖房方式 | Ｂ |  |  |  | 冷房方式 | ｂ | [6 empty] | Ａ | ａ
|  |  | Ａ：単位住戸全体を暖房する方式 |  |  |  |  | ａ ：単位住戸全体を冷房する方式 | [6 empty] | Ｂ | ｂ
|  |  | Ｂ：居室のみを暖房する方式（連続運転） |  |  |  |  | ｂ ：居室のみを冷房する方式（間歇運転） | [6 empty] | Ｃ | －
|  |  | Ｃ：居室のみを暖房する方式（間歇運転） |  |  |  |  | －：上記以外（不明な場合を含む） | [6 empty] | －
－：上記以外（不明な場合を含む）
LCCO2算定における運用段階のエネルギー消費量(標準計算)
| 建築物の取組み（②） | [9 empty] | 評価対象 |  | 参照値
|  |  | BEI(2) |  |  |  | 自然エネルギー削減量 |  | 効率的な運用低減率 |  | GJ/年 |  | GJ/年
|  | 非住宅部 | 1 |  |  |  | 0 | GJ/年 | 1 |  | 19300 |  | 19300 |  | 0.9
[5 empty] | 用途別面積 |  | 一次エネルギー消費量 |  | 換算係数
[5 empty] | ㎡ |  | 統計値 MJ/年㎡ |  | kg-CO2/MJ |  |  |  |  | 電気％
|  | 事務所 | 事務所 |  | 10000 |  | 1930 |  | #VALUE! |  |  |  |  | 90%
|  |  | 官公庁 |  | 0 |  | 0 |  | #VALUE! |  |  |  |  | 83%
|  | 学校等 | 幼稚園・保育園 |  | 0 |  | 0 |  | #VALUE! |  |  |  |  | 71%
|  |  | 小・中学校 | 北海道 | 0 |  | 0 |  | #VALUE! |  |  |  |  | 62.3%
|  |  |  | その他 | 0 |  | 0 |  | #VALUE! |  |  |  |  | 76%
|  |  | 高校 |  | 0 |  | 0 |  | #VALUE! |  |  |  |  | 74%
|  |  | 大学・専門学校 |  | 0 |  | 0 |  | #VALUE! |  |  |  |  | 79%
|  | 物販店舗等 | デパート・スーパー |  | 0 |  | 0 |  | #VALUE! |  |  |  |  | 93%
|  |  | その他物販 |  | 0 |  | 0 |  | #VALUE! |  |  |  |  | 92%
|  | 飲食店 |  |  | 0 |  | 0 |  | #VALUE! |  |  |  |  | 50%
|  | 集会所等 | 劇場・ホール |  | 0 |  | 0 |  | #VALUE! |  |  |  |  | 76%
|  |  | 展示施設 |  | 0 |  | 0 |  | #VALUE! |  |  |  |  | 81%
|  |  | スポーツ施設 |  | 0 |  | 0 |  | #VALUE! |  |  |  |  | 92%
|  | 工場 |  |  | 0 |  | 0 |  | #VALUE! |  |  |  |  | 100%
|  | 病院 |  |  | 0 |  | 0 |  | #VALUE! |  |  |  |  | 65%
|  | ホテル・旅館 |  |  | 0 |  | 0 |  | #VALUE! |  |  |  |  | 77%
|  | 非住宅部分 | 合計 |  | 10000 |  | 19300 | (GJ/年） | #VALUE! | [5 empty] | 17370
|  | ■自然エネルギーの直接利用量 |  |  | 用途別面積
[14 empty] | 設計段階 | 1
|  |  | LR1/2.1 定量評価 |  | 0 | [6 empty] | MＪ／年㎡
|  |  | LR1/2. 自然ｴﾈﾙｷﾞｰ利用 |  | ㎡ |  | ﾚﾍﾞﾙ３ | ﾚﾍﾞﾙ４ | ﾚﾍﾞﾙ５ | 採点結果 | 削減量
|  |  |  | 小中学校・集合住宅 | 0 |  | 0 | 1 | 15 | 0 | 0
|  |  |  | 上記以外 | 10000 |  | 0 | 1 |  | 3 | 0 | MJ/年㎡
|  | ■効率的な運用 |  |  |  |  | ﾚﾍﾞﾙ３ | ﾚﾍﾞﾙ４ | ﾚﾍﾞﾙ５ | 採点結果 | 低減率
|  |  | LR1/4. 効率的な運用 |  |  |  | 1 | 0.975 | 0.95 | 3 | 1
|  | 住宅部 | [8 empty] | 評価対象 |  | 参照値
[11 empty] | GJ/年 |  | GJ/年
|  |  | 専有部 |  |  |  | 専有部面積 | 評価対象 | 参照値 |  | 0 |  | 0
[7 empty] | ㎡ | MJ/年㎡ | MJ/年㎡
|  |  |  | 仕様基準でLR1/3cを評価した場合 |  |  | 0 | #N/A | #N/A
|  |  | 共用部 | [7 empty] | 0 |  | 0
Note on I31: 2021年SDGs対応版による建物全体の評価結果を入力（住宅用途もここで入力）
Note on H57: 合計が１になるよう、住戸の大きさ各区分の面積比率を入力します。
Note on L101: 年間の直接利用量（㎡あたり）を入力します

## 計画書_対象外
■LR1 「省エネルギー計画書」等からの必要事項の転記 | [9 empty] | ■建物名称 | 新ビル
[14 empty] | [BPI]での評価 |  | BPI= | 5 |  | -10 | 13 | 5 |  | -12.5 | 15.625
[6 empty] | 非住宅用途 |  |  |  | 住宅用途 |  |  |  | モデル建物法[BPIm]での評価 |  | BPIm= | 4 |  |  |  | 4
1 | 建物の外皮性能 | [13 empty] | 対象外 | BPI | レベル | 1～7地域 | a（傾き） | ｂ（切片） | レベル | ８地域 | a（傾き） | ｂ（切片）
|  | [BPI]での評価 |  |  | BPI= | 0.8 |  |  | 品確法 | 対象外 |  |  |  |  | 等級1 |  | 1 | 1.03 | 0 | 1 | 1 | 1.03 | 0 | 1
[15 empty] | 等級2 |  | 2 | 1 | -33.3333 | 35.3333 | 2 | 1 | -33.3333 | 35.3333
[6 empty] | 1～7地域 | ８地域 | [7 empty] | 等級3 |  | 3 | 0.97 | -33.3333 | 35.3333 | 3 | 0.97 | -33.3333 | 35.3333
|  |  | レベル |  | BPIによる評価の場合 | 5 | 5 | [7 empty] | 等級4 |  | 4 | 0.9 | -14.2857 | 16.8571 | 4 | 0.93 | -25 | 27.25
[5 empty] | BPImによる評価の場合 | 4 | 4 | [7 empty] | 等級4を超える |  | 5 | 0.8 | -10 | 13 | 5 | 0.85 | -12.5 | 15.625
等級未入力
|  |  | 地域 | 0 |  | 5 |  |  |  | 1 | [5 empty] | BPIｍ | レベル | 1～7地域 |  |  | レベル | ８地域
[17 empty] | 1 |  |  |  | 1
[5 empty] | 床面積 | 10000 | ㎡（工場除く） |  |  | 0 | ㎡ | [5 empty] | 2 | 1 |  |  | 2 | 1
[5 empty] | 比率 | 1 |  |  |  | 0 | [6 empty] | 3 | 0.97 |  |  | 3 | 0.97
[17 empty] | 4 | 0.9 |  |  | 4 | 0.93
|  | LR1/1. 建物外皮の熱負荷抑制 |  |  | 建物全体 | 5 | [10 empty] | 5 |  |  |  | 5
|  | 旧PAL低減率への換算 |  |  |  | 35 | ％ | [7 empty] | PAL*低減率 |  | 20 |  |  |  | 5 |  | 0 | 0
[17 empty] | 1～7地域 | ８地域 |  |  | レベル | PAL低減率 | a（傾き） | ｂ（切片）
[6 empty] | 5 | [9 empty] | [PAL＊低減率]＜2.5 | 40 | 40 |  |  | 1 | -5 | 0.2 | 2
[16 empty] | 2.5≦[PAL＊低減率]＜7.5 | 27.7 | 40 |  |  | 2 | 0 | 0.2 | 2
3 | 建物の一次エネルギー消費量 | [14 empty] | 7.5≦[PAL＊低減率]＜10 | 27.7 | 48.8 |  |  | 3 | 5 | 0.1 | 2.5
|  | モデル建物法[BEIm]での評価 |  |  |  | 非住宅用途 |  |  |  | 共用部 | 専有部（全戸合計） |  |  |  |  | 10≦[PAL＊低減率] | 35 | 48.8 |  |  | 4 | 15 | 0.05 | 3.25
[5 empty] | BEIｍ= | 1 |  |  | 一次エネルギー消費率= | 0.8 | 1 | ※専有部は家電・調理分除く |  |  |  |  | 35 | 48.8 |  |  | 5 | 35
[5 empty] | BEIｍ（ｵﾝｻｲﾄ分含まない）= | 1
[6 empty] | 3 |  |  |  | 4.5 | 3 |  |  | [BEI]での評価 |  |  | 1 |  | -20 | 23 | 4 |  | -10 | 14
モデル建物法[BEIm]での評価
[5 empty] | 床面積 | 10000 |  |  |  | 0 | 0
|  | LR1/3.1 設計仕様に基づく評価 |  |  |  | 3 |  |  |  | 3
|  | LR1/3.2 実績値を用いた総合評価 |  |  | (1)補正 | 2
[5 empty] | (2)実測値 | #N/A
|  | LR1/3.設備システムの高効率化 |  |  |  | #N/A
[17 empty] | レベル | 非住宅 | a（傾き） | ｂ（切片） | レベル | 専有部 | a（傾き） | ｂ（切片）
|  | ERRへの換算 |  |  |  | 5 | ％ |  |  | 25 | ％ | [5 empty] | 1 | 1.1 | -20 | 23 | 1 | 1.3 | -10 | 14
[6 empty] | 3 |  |  |  | 0 |  |  |  | 1 |  |  | 2 | 1.05 | -20 | 23 | 2 | 1.2 | -10 | 14
[14 empty] | 2 |  |  | 3 | 1 | -10 | 13 | 3 | 1.1 | -10 | 14
| ■基準一次エネルギー消費量 | [5 empty] | GJ/年 |  |  | 1500 | 1200 | GJ/年 |  | 3 |  |  | 4 | 0.9 | -5 | 8.5 | 4 | 1 | -10 | 14
|  | うち、その他エネルギー消費量（家電・調理分） | [8 empty] | 0 | ←簡易計算から転記してよい |  | 4 |  |  | 5 | 0.7 |  |  | 5 | 0.9
| ■設計一次エネルギー消費量(1) | [8 empty] | 1200 | 1200 |  |  | 5
| ■設計一次エネルギー消費量(2)※ | [8 empty] | 1500 | 1200 |  |  |  |  | 共用部 | 4 |  | -5 | 8.5
| ■太陽光発電等エネルギー総量（③ｵﾝｻｲﾄの取組） |  |  |  |  | 30 | GJ/年 |  |  |  |  | GJ/年
[5 empty] | BEI(1) | - |  |  |  | 0.8 | [6 empty] | 3 |  | 0.1 | 2.5 | 4 |  | 0 | 0
[5 empty] | BEI(2) | - |  |  |  | 1 |  |  |  |  | ERRレベル |  | レベル | 非住宅 | a（傾き） | ｂ（切片） | レベル | 共用部 | a（傾き） | ｂ（切片）
|  | ※設計一次エネルギー消費量(2)；省エネルギー計算でBEIを求める際の設計一次エネルギー消費量(1)に、 | [14 empty] | 1 | -5 | 0.2 | 2 | 1 | -5 | 0.2 | 2
|  | ③オンサイトの取組で評価するエネルギー消費削減量（太陽光発電分等）を足し戻した一次エネルギー量 | [14 empty] | 2 | 0 | 0.2 | 2 | 2 | 0 | 0.2 | 2
[17 empty] | 3 | 5 | 0.1 | 2.5 | 3 | 5 | 0.1 | 2.5
[17 empty] | 4 | 15 | 0.05 | 3.25 | 4 | 15 | 0.05 | 3.25
| ■ | 住戸部その他エネルギー（家電・調理分）の簡易計算 | [14 empty] | 5 | 35 |  |  | 5 | 35
[5 empty] | 面積比率 | 延面積(㎡) | αM | 住戸数 | βM | EM | 計
|  |  |  | い（30㎡未満） |  | 0 | 0 |  | 12181 | 0 | 0 | GJ/年
|  |  |  | ろ（30㎡以上、60㎡未満） |  | 0 | 87 |  | 9571 | 0
|  |  |  | は（60㎡以上、90㎡未満） |  | 0 | 167 |  | 4771 | 0
|  |  |  | に（90㎡以上、120㎡未満） |  | 0 | 47 |  | 15571 | 0
|  |  |  | ほ（120㎡以上） |  | 0 | 0 |  | 21211 | 0
|  |  |  | 合計 | 0
算定プログラムによる評価
| ■算定プログラムを使わない場合の評価 (以下の３カ所を必ず選択して下さい） | [13 empty] | 1
|  | 「住宅に係るエネルギーの合理化に関する設計、施工及び維持保全の指針」に定められる「一次エネルギー消費量に関する基準」を満たし、且つ日本住宅性能表示基準「5-1断熱等性能等級」における等級４を満たす場合はレベル４と評価することができる。上記を満たさない場合はレベル１を選択する。 | [7 empty] | 採点レベル | 3 |  |  |  | 3
|  | 暖房方式 | Ｃ |  |  |  | 冷房方式 | － | [6 empty] | Ａ | ａ
|  |  | Ａ：単位住戸全体を暖房する方式 |  |  |  |  | ａ ：単位住戸全体を冷房する方式 | [6 empty] | Ｂ | ｂ
|  |  | Ｂ：居室のみを暖房する方式（連続運転） |  |  |  |  | ｂ ：居室のみを冷房する方式（間歇運転） | [6 empty] | Ｃ | －
|  |  | Ｃ：居室のみを暖房する方式（間歇運転） |  |  |  |  | －：上記以外（不明な場合を含む） | [6 empty] | －
－：上記以外（不明な場合を含む）
LCCO2算定における運用段階のエネルギー消費量(標準計算)
| 建築物の取組み（②） | [9 empty] | 評価対象 |  | 参照値
|  |  | BEI(2) | 加点有無 | BEI＊ |  | 自然エネルギー削減量 |  | 効率的な運用低減率 |  | GJ/年 |  | GJ/年
|  | 非住宅部 | 1 | #N/A | #N/A |  | 0 | GJ/年 | 1 |  | 0 |  | #N/A | 新築 | #N/A
[14 empty] | 既存 | 0%
[5 empty] | 用途別面積 |  | 一次エネルギー消費量 |  | 換算係数(参照値)
[5 empty] | ㎡ |  | 統計値 MJ/年㎡ |  | kg-CO2/MJ |  |  |  |  | 電気％
|  | 事務所 | 事務所 |  | 5000 |  | 1540 |  | #VALUE! |  |  |  |  | 90%
|  |  | 官公庁 |  | 0 |  | 0 |  | #VALUE! |  |  |  |  | 83%
|  | 学校等 | 幼稚園・保育園 |  | 0 |  | 0 |  | #VALUE! |  |  |  |  | 71%
|  |  | 小・中学校 | 北海道 | 0 |  | 0 |  | #VALUE! |  |  |  |  | 62.3%
|  |  |  | その他 | 0 |  | 0 |  | #VALUE! |  |  |  |  | 76%
|  |  | 高校 |  | 0 |  | 0 |  | #VALUE! |  |  |  |  | 74%
|  |  | 大学・専門学校 |  | 0 |  | 0 |  | #VALUE! |  |  |  |  | 79%
|  | 物販店舗等 | デパート・スーパー |  | 0 |  | 0 |  | #VALUE! |  |  |  |  | 93%
|  |  | その他物販 |  | 3000 |  | 2360 |  | #VALUE! |  |  |  |  | 92%
|  | 飲食店 |  |  | 0 |  | 0 |  | #VALUE! |  |  |  |  | 50%
|  | 集会所等 | 劇場・ホール |  | 0 |  | 0 |  | #VALUE! |  |  |  |  | 76%
|  |  | 展示施設 |  | 0 |  | 0 |  | #VALUE! |  |  |  |  | 81%
|  |  | スポーツ施設 |  | 0 |  | 0 |  | #VALUE! |  |  |  |  | 92%
|  | 工場 |  |  | 0 |  | 0 |  | #VALUE! |  |  |  |  | 100%
|  | 病院 |  |  | 0 |  | 0 |  | #VALUE! |  |  |  |  | 65%
|  | ホテル・旅館 |  |  | 2000 |  | 2440 |  | #VALUE! |  |  |  |  | 77%
|  | 非住宅部分 | 合計 |  | 10000 |  | 19660 | (GJ/年） | #VALUE! | [5 empty] | 17201.2
|  | ■自然エネルギーの直接利用量 |  |  | 用途別面積
[14 empty] | 設計段階 | 1
|  |  | LR1/2.1 定量評価 |  | 0 | [6 empty] | MＪ／年㎡
|  |  | LR1/2. 自然ｴﾈﾙｷﾞｰ利用 |  | ㎡ |  | ﾚﾍﾞﾙ３ | ﾚﾍﾞﾙ４ | ﾚﾍﾞﾙ５ | 採点結果 | 削減量
|  |  |  | 小中学校・集合住宅 | 0 |  | 0 | 1 | 15 | 0 | 0
|  |  |  | 上記以外 | 10000 |  | 0 | 1 |  | 3 | 0 | MJ/年㎡
|  | ■効率的な運用 |  |  |  |  | ﾚﾍﾞﾙ３ | ﾚﾍﾞﾙ４ | ﾚﾍﾞﾙ５ | 採点結果 | 低減率
|  |  | LR1/4. 効率的な運用 |  |  |  | 1 | 0.975 | 0.95 | 3 | 1
|  | 住宅部 | [8 empty] | 評価対象 |  | 参照値
[11 empty] | GJ/年 |  | GJ/年
|  |  | 専有部 |  |  |  | 専有部面積 | 評価対象 | 参照値 |  | 0 |  | 0
[7 empty] | ㎡ | MJ/年㎡ | MJ/年㎡
|  |  |  | 仕様基準でLR1/3.1cを評価した場合 |  |  | 0 | #N/A | #N/A
|  |  | 共用部 | [7 empty] | 0 |  | 0
Note on I31: 2021年SDGs対応版による建物全体の評価結果を入力（住宅用途もここで入力）
Note on H57: 合計が１になるよう、住戸の大きさ各区分の面積比率を入力します。
Note on L101: 年間の直接利用量（㎡あたり）を入力します

## 境界値
[9 empty] | ■建物名称 | 新ビル
■エネルギー消費実績に基づくレベルの加点・減点（工場、集合住宅を除く）
色欄について、プルダウンメニューから選択、または数値を記入
1. エネルギー消費量実績の入力
1) 建物全体のエネルギー消費量実績の入力
|  |  | ①非住宅部分全体（集合住宅除く） |  |  |  |  | GJ/年 | ※備考； 省エネルギー計算対象の工場用途面積
|  |  | ②工場部分（省エネルギー計算対象部分）※ |  |  |  |  | GJ/年 | 0 | ㎡
③評価対象となる建物のエネルギー種別一次エネルギー構成比率（集合住宅除く）※
|  |  | ※運用CO2算定のための入力項目 |  | 電気 | ガス | その他
|  | 2) 除外部分の入力 |  | 室用途 | 対象部分の床面積(㎡) |  | エネルギー消費量 |  | ※備考； 非住宅部分の延床面積
|  |  |  | 工場 | 0 | 0% |  | GJ/年 | 10000 | ㎡
|  |  |  | 電算室 |  | 0% |  | GJ/年
|  |  |  | 厨房 |  | 0% |  | GJ/年
[6 empty] | 0% |  | GJ/年
[6 empty] | 0% |  | GJ/年
|  | 3) 評価対象となるエネルギー消費量 |  |  |  |  | 0 | GJ/年
| 2. 使用状況に準じた延床面積の構成比率の入力 | [5 empty] | 3. 地区の選択
|  | 1) 実績評価の対象面積 |  | 2) 延床面積の構成比率入力 |  |  |  | 地区選択に基づく境界値aおよびb
|  | 用途 | 用途別面積(㎡) | 用途 | 構成比率 |  |  | 用途 | 境界値a | 境界値b |  | 北海道 | 関西 | e
[8 empty] | #N/A |  |  |  | 東北 | 関東 | c
|  | 事務所 | 5000 | 事務所 | 0.5 |  |  | 事務所 | #N/A | #N/A |  | 関東 | 九州 | g
|  | 電算･情報センター |  | 電算･情報センター |  |  |  | 電算･情報センター | #N/A | #N/A |  | 中部 | 中国・四国 | f
|  | 官公庁 | 0 | 官公庁 |  |  |  | 官公庁 | #N/A | #N/A |  | 関西 | 中部 | d
|  | 幼稚園・保育園 | 0 | 幼稚園・保育園 |  |  |  | 幼稚園・保育園 | #N/A | #N/A |  | 中国・四国 | 東北 | b
|  | 小・中学校 | 0 | 小・中学校 |  |  |  | 小・中学校 | #N/A | #N/A |  | 九州 | 北海道 | a
|  | 高等学校 | 0 | 高等学校 |  |  |  | 高等学校 | #N/A | #N/A
|  | 大学・専門学校 | 0 | 大学・専門学校 |  |  |  | 大学・専門学校 | #N/A | #N/A
|  | 研究機関 |  | 研究機関 |  |  |  | 研究機関 | #N/A | #N/A
|  | ﾃﾞﾊﾟｰﾄ･ｽｰﾊﾟｰ | 0 | ﾃﾞﾊﾟｰﾄ･ｽｰﾊﾟｰ |  |  |  | ﾃﾞﾊﾟｰﾄ･ｽｰﾊﾟｰ | #N/A | #N/A
|  | 物販店 | 3000 | 物販店 | 0.3 |  |  | 物販店 | #N/A | #N/A
|  | 飲食店 | 0 | 飲食店 |  |  |  | 飲食店 | #N/A | #N/A
|  | 劇場・ホール | 0 | 劇場・ホール |  |  |  | 劇場・ホール | #N/A | #N/A
|  | 展示施設 | 0 | 展示施設 |  |  |  | 展示施設 | #N/A | #N/A
|  | スポーツ施設 | 0 | スポーツ施設 |  |  |  | スポーツ施設 | #N/A | #N/A
|  | 病院 | 0 | 病院 |  |  |  | 病院 | #N/A | #N/A
|  | 福祉施設 |  | 福祉施設 |  |  |  | 福祉施設 | #N/A | #N/A
|  | ホテル | 2000 | ホテル | 0.2 |  |  | ホテル | #N/A | #N/A
|  | 合計 | 10000 | 合計 | 1 |  |  | 合計 | #N/A | #N/A
（メインシートより）
4. エネルギー消費実績に基づくレベルの上下
|  | 1) 実績評価の対象面積（工場、集合住宅を除く） |  |  |  | 10000 | ㎡
|  | 2) 延床面積あたりのエネルギー消費量実績 |  |  |  | 0 | MJ/㎡年
|  | 3) 境界値 |  |  | 境界値 a | #N/A | MJ/㎡年 | 境界値 b | #N/A | MJ/㎡年
|  | 4) エネルギー消費実績に基づくレベルの上下 |  |  |  | #N/A | #N/A | ※加点条件；[実績値]<境界値a、 減点条件；[実績値]>境界値b
■エネルギー消費実績に基づく加点・減点の判断基準値 [MJ/㎡年]
境界値a
|  |  | 用途 | 北海道 | 東北 | 関東 | 中部 | 関西 | 中国・四国 | 九州
|  |  |  | a | b | c | d | e | f | g
|  |  | 事務所 | 1900 | 1900 | 1900 | 1900 | 1900 | 1900 | 1900 | 2
|  |  | 電算･情報センター | [7 empty] | 3
|  |  | 官公庁 | 1100 | 1100 | 1100 | 1100 | 1100 | 1100 | 1100 | 4
|  |  | 幼稚園・保育園 | 520 | 520 | 520 | 520 | 520 | 520 | 520 | 5
|  |  | 小・中学校 | 510 | 270 | 270 | 270 | 270 | 270 | 270 | 6
|  |  | 高等学校 | 330 | 330 | 330 | 330 | 330 | 330 | 330 | 7
|  |  | 大学・専門学校 | 1000 | 1000 | 1000 | 1000 | 1000 | 1000 | 1000 | 8
|  |  | 研究機関 | [7 empty] | 9
|  |  | ﾃﾞﾊﾟｰﾄ･ｽｰﾊﾟｰ | 2900 | 2900 | 2900 | 2900 | 2900 | 2900 | 2900 | 10
|  |  | 物販店 | 2400 | 2400 | 2400 | 2400 | 2400 | 2400 | 2400 | 11
|  |  | 飲食店 | 2900 | 2900 | 2900 | 2900 | 2900 | 2900 | 2900 | 12
|  |  | 劇場・ホール | 1400 | 1400 | 1400 | 1400 | 1400 | 1400 | 1400 | 13
|  |  | 展示施設 | 1300 | 1300 | 1300 | 1300 | 1300 | 1300 | 1300 | 14
|  |  | スポーツ施設 | 1450 | 1450 | 1450 | 1450 | 1450 | 1450 | 1450 | 15
|  |  | 病院 | 2450 | 2450 | 2450 | 2450 | 2450 | 2450 | 2450 | 16
|  |  | 福祉施設 | [7 empty] | 17
|  |  | ホテル | 2750 | 2750 | 2750 | 2750 | 2750 | 2750 | 2750 | 18
境界値b
|  |  | 用途 | 北海道 | 東北 | 関東 | 中部 | 関西 | 中国・四国 | 九州
|  |  |  | a | b | c | d | e | f | g
|  |  | 事務所 | 3250 | 3250 | 3250 | 3250 | 3250 | 3250 | 3250 | 2
|  |  | 電算･情報センター | [7 empty] | 3
|  |  | 官公庁 | 1600 | 1600 | 1600 | 1600 | 1600 | 1600 | 1600 | 4
|  |  | 幼稚園・保育園 | 1400 | 1400 | 1400 | 1400 | 1400 | 1400 | 1400 | 5
|  |  | 小・中学校 | 800 | 460 | 460 | 460 | 460 | 460 | 460 | 6
|  |  | 高等学校 | 630 | 630 | 630 | 630 | 630 | 630 | 630 | 7
|  |  | 大学・専門学校 | 2300 | 2300 | 2300 | 2300 | 2300 | 2300 | 2300 | 8
|  |  | 研究機関 | [7 empty] | 9
|  |  | ﾃﾞﾊﾟｰﾄ･ｽｰﾊﾟｰ | 4600 | 4600 | 4600 | 4600 | 4600 | 4600 | 4600 | 10
|  |  | 物販店 | 3750 | 3750 | 3750 | 3750 | 3750 | 3750 | 3750 | 11
|  |  | 飲食店 | 4600 | 4600 | 4600 | 4600 | 4600 | 4600 | 4600 | 12
|  |  | 劇場・ホール | 2900 | 2900 | 2900 | 2900 | 2900 | 2900 | 2900 | 13
|  |  | 展示施設 | 2200 | 2200 | 2200 | 2200 | 2200 | 2200 | 2200 | 14
|  |  | スポーツ施設 | 2900 | 2900 | 2900 | 2900 | 2900 | 2900 | 2900 | 15
|  |  | 病院 | 3800 | 3800 | 3800 | 3800 | 3800 | 3800 | 3800 | 16
|  |  | 福祉施設 | [7 empty] | 17
|  |  | ホテル | 3800 | 3800 | 3800 | 3800 | 3800 | 3800 | 3800 | 18
Note on J8: 以下のいずれかで算定 ア）330MJ/年×省エネ計算対象の工場部分の床面積 イ）評価者による計算 ウ）省エネ計算対象の実測値
Note on I14: 80％以上の場合、実績評価は対象外とする。
Note on I15: 各々20%以下であれば除外してよい。
Note on H24: 小数値（「0.9」など）で比率を入力します。メインシートの用途別面積を参考に、使用実態に合わせて入力してください。 （省エネ法の区分とはリンクしない）
Note on H44: 合計が1.0になるように比率を入力
Note on I48: 工場、集合住宅は除く

## スコア表示
CASBEE-建築(改修)2014年版 | [8 empty] | ■使用評価マニュアル： |  |  | CASBEE-建築(改修)2014年版
新ビル | [8 empty] | ■評価ソフト： |  |  | CASBEE-BD_RN_2014(v.3.13)
④スコア表示シート | [22 empty] | 建物全体・共用部分 |  |  |  | 住居・宿泊部分
[5 empty] | 建物全体・共用部分 |  |  |  | 住居・宿泊部分 |  |  |  | 全体 |  | NA |  |  |  | NA |  |  |  | score |  | 1 | 1 | score |  | 0 | 0
配慮項目 |  |  | [ ] 内；CASBEE-既存の項目名 | 環境配慮設計の概要記入欄 | 改修前 | 改修後 | 重み係数 |  | 改修前 | 改修後 | 重み係数 |  | 改修前 | 改修後 | before | after | weight(set) before | weight(set) after | before | after | weight(set) before | weight(set) after
Q 建築物の環境品質 | [12 empty] | 3 | 3 |  |  | 0 | 0 |  |  | 0 | 0 | [8 empty] | 3.0169 | 3
Q1 |  | 室内環境 |  |  |  |  | 0.4 | 0.4 |  |  |  |  | 3 | 3 | 3 | 3 | 0.4 | 0.4 | 3 | 3 | 0 | 0 | 3 | 3 | 0.4 | 0.4 | 3 | 3 | 0 | 0 | 3 | 3
1 | 音環境 |  |  |  | 3 | 3 | 0.15 | 0.1524 | 0 | 3 |  |  | 3 | 3 | 3 | 3 | 0.15 | 0.1524 | 0 | 3 | 1 | 0.38636 | 3 | 3 | 0.15 | 0.1524 | 0 | 3 | 0 | 0.38636 | 3 | 3
| 1.1 | 騒音 |  |  | 3 | 3 | 0.4 | 0.4 | 0 | 0 | 0 | 0 |  |  | 3 | 3 | 0.4 | 0.4 | 3 | 0 | 0 | 0.58824 | 3 | 3 | 0.4 | 0.4 | 3 | 0 | 0 | 0
|  | 1 | 室内騒音レベル |  | 0 | 0 | 0 | 0 | 0 | 0 | 0 | 0 |  |  | 0 | 0 | 0 | 0 | 0 | 0 | 0 | 0 | 0 | 0 | 0 | 0 | 0 | 0 | 0 | 0
|  | 2 | 設備騒音対策 |  | 0 | 0 | 0 | 0 | 0 | 0 | 0 | 0 |  |  | 0 | 0 | 0 | 0 | 0 | 0 | 0 | 0 | 0 | 0 | 0 | 0 | 0 | 0 | 0 | 0
| 1.2 | 遮音 |  |  | 3 | 3 | 0.4 | 0.4 | 0 | 3 | 0 | 1 |  |  | 3 | 3 | 0.4 | 0.4 | 0 | 3 | 0 | 0.11765 | 3 | 3 | 0.4 | 0.4 | 0 | 3 | 0 | 1
|  | 1 | 開口部遮音性能 |  | 0 | 3 | 0 | 0.8 | 0 | 0 | 0 | 0 |  |  | 0 | 3 | 0 | 0.8 | 0 | 0 | 0 | 0.3 | 0 | 3 | 0 | 0.8 | 0 | 0 | 0 | 0
|  | 2 | 界壁遮音性能 |  | 3 | 3 | 1 | 0.2 | 0 | 3 | 0 | 1 |  |  | 3 | 3 | 1 | 0.2 | 3 | 3 | 0 | 0.3 | 3 | 3 | 1 | 0.2 | 3 | 3 | 0 | 1
|  | 3 | 界床遮音性能（軽量衝撃源） |  | 0 | 0 | 0 | 0 | 0 | 0 | 0 | 0 |  |  | 0 | 0 | 0 | 0 | 3 | 0 | 0 | 0.2 | 0 | 0 | 0 | 0 | 3 | 0 | 0 | 0
|  | 4 | 界床遮音性能（重量衝撃源） |  | 0 | 0 | 0 | 0 | 0 | 0 | 0 | 0 |  |  | 0 | 0 | 0 | 0 | 3 | 0 | 0 | 0.2 | 0 | 0 | 0 | 0 | 3 | 0 | 0 | 0
| 1.3 | 吸音 |  |  | 3 | 3 | 0.2 | 0.2 | 0 | 0 | 0 | 0 |  |  | 3 | 3 | 0.2 | 0.2 | 3 | 0 | 0 | 0.29412 | 3 | 3 | 0.2 | 0.2 | 3 | 0 | 0 | 0
2 | 温熱環境 |  |  |  | 3 | 3 | 0.35 | 0.3556 | 0 | 3 |  |  | 3 | 3 | 3 | 3 | 0.35 | 0.3556 | 0 | 3 | 1 | 0.20455 | 3 | 3 | 0.35 | 0.3556 | 0 | 3 | 0 | 0.20455 | 3 | 3
| 2.1 | 室温制御 |  |  | 3 | 3 | 0.5 | 0.5 | 0 | 3 | 0 | 0.625 |  |  | 3 | 3 | 0.5 | 0.5 | 0 | 3 | 0 | 0.27778 | 3 | 3 | 0.5 | 0.5 | 0 | 3 | 0 | 0.625
|  | 1 | 室温 |  | 3 | 3 | 0.375 | 0.40541 | 0 | 3 | 0 | 0.57143 |  |  | 3 | 3 | 0.3 | 0.3 | 0 | 3 | 0 | 0.4 | 3 | 3 | 0.375 | 0.40541 | 0 | 3 | 0 | 0.57143
|  | 2 | 負荷変動・追従制御性 |  | 0 | 0 | 0 | 0 | 0 | 0 | 0 | 0 |  |  | 0 | 0 | 0 | 0.06 | 0 | 0 | 0 | 0 | 0 | 0 | 0 | 0 | 0 | 0 | 0 | 0
|  | 2 | 外皮性能 |  | 3 | 3 | 0.25 | 0.22973 | 0 | 3 | 0 | 0.42857 |  |  | 3 | 3 | 0.2 | 0.17 | 3 | 3 | 0 | 0.3 | 3 | 3 | 0.25 | 0.22973 | 3 | 3 | 0 | 0.42857
|  | 3 | ゾーン別制御性 |  | 3 | 3 | 0.375 | 0.36486 | 0 | 0 | 0 | 0 |  |  | 3 | 3 | 0.3 | 0.27 | 0 | 0 | 0 | 0 | 3 | 3 | 0.375 | 0.36486 | 0 | 0 | 0 | 0
|  | 5 | 温度・湿度制御 |  | 0 | 0 | 0 | 0 | 0 | 0 | 0 | 0 |  |  | 0 | 0 | 0.1 | 0.1 | 0 | 0 | 0 | 0.2 | 0 | 0 | 0 | 0 | 0 | 0 | 0 | 0
|  | 6 | 個別制御 |  | 0 | 0 | 0 | 0 | 0 | 0 | 0 | 0 |  |  | 0 | 0 | 0 | 0 | 0 | 0 | 0 | 0.1 | 0 | 0 | 0 | 0 | 0 | 0 | 0 | 0
|  | 7 | 時間外空調に対する配慮 |  | 0 | 0 | 0 | 0 | 0 | 0 | 0 | 0 |  |  | 0 | 0 | 0.1 | 0.07 | 0 | 0 | 0 | 0 | 0 | 0 | 0 | 0 | 0 | 0 | 0 | 0
|  | 8 | 監視システム |  | 0 | 0 | 0 | 0 | 0 | 0 | 0 | 0 |  |  | 0 | 0 | 0 | 0.03 | 0 | 0 | 0 | 0 | 0 | 0 | 0 | 0 | 0 | 0 | 0 | 0
| 2.2 | 湿度制御 |  |  | 3 | 3 | 0.2 | 0.2 | 0 | 0 | 0 | 0 |  |  | 3 | 3 | 0.2 | 0.2 | 0 | 0 | 0 | 0.55556 | 3 | 3 | 0.2 | 0.2 | 0 | 0 | 0 | 0
| 2.3 | 空調方式 |  |  | 3 | 3 | 0.3 | 0.3 | 0 | 3 | 0 | 0.375 |  |  | 3 | 3 | 0.3 | 0.3 | 0 | 3 | 0 | 0.16667 | 3 | 3 | 0.3 | 0.3 | 0 | 3 | 0 | 0.375
|  | 1 | 上下温度差 |  | 3 | 3 | 0.5 | 0.5 | 0 | 3 | 0 | 0.5 |  |  | 3 | 3 | 0.5 | 0.5 | 0 | 3 | 0 | 0.5 | 3 | 3 | 0.5 | 0.5 | 0 | 3 | 0 | 0.5
|  | 2 | 平均気流速度 |  | 3 | 3 | 0.5 | 0.5 | 0 | 3 | 0 | 0.5 |  |  | 3 | 3 | 0.5 | 0.5 | 0 | 3 | 0 | 0.5 | 3 | 3 | 0.5 | 0.5 | 0 | 3 | 0 | 0.5
3 | 光・視環境 |  |  |  | 3 | 3 | 0.25 | 0.238 | 0 | 3 |  |  | 3 | 3 | 3 | 3 | 0.25 | 0.238 | 0 | 3 | 1 | 0.29545 | 3 | 3 | 0.25 | 0.238 | 0 | 3 | 0 | 0.29545 | 3 | 3
| 3.1 | 昼光利用 |  |  | 3 | 3 | 0.3 | 0.3842 | 0 | 3 | 0 | 0.11538 |  |  | 3 | 3 | 0.3 | 0.3842 | 0 | 3 | 0 | 0.11538 | 3 | 3 | 0.3 | 0.3842 | 0 | 3 | 0 | 0.11538
|  | 1 | 昼光率 |  | 3 | 3 | 0.6 | 0.42 | 0 | 3 | 0 | 0.6 |  |  | 3 | 3 | 0.6 | 0.42 | 3 | 3 | 0 | 0.6 | 3 | 3 | 0.6 | 0.42 | 3 | 3 | 0 | 0.6
|  | 2 | 方位別開口 |  | 0 | 0 | 0 | 0 | 0 | 0 | 0 | 0 |  |  | 3 | 3 | 0 | 0 | 3 | 3 | 0 | 0 | 3 | 3 | 0 | 0 | 3 | 3 | 0 | 0
|  | 3 | 昼光利用設備 |  | 3 | 3 | 0.4 | 0.58 | 0 | 3 | 0 | 0.4 |  |  | 3 | 3 | 0.4 | 0.58 | 3 | 3 | 0 | 0.4 | 3 | 3 | 0.4 | 0.58 | 3 | 3 | 0 | 0.4
| 3.2 | グレア対策 |  |  | 3 | 3 | 0.3 | 0.15688 | 0 | 3 | 0 | 0.11538 |  |  | 3 | 3 | 0.3 | 0.15688 | 0 | 3 | 0 | 0.11538 | 3 | 3 | 0.3 | 0.15688 | 0 | 3 | 0 | 0.11538
|  | 1 | 照明器具のグレア |  | 0 | 0 | 0 | 0 | 0 | 0 | 0 | 0 |  |  | 0 | 0 | 0.4 | 0.4 | 0 | 0 | 0 | 0.4 | 0 | 0 | 0 | 0 | 0 | 0 | 0 | 0
|  | 1 | 昼光制御 |  | 3 | 3 | 1 | 1 | 0 | 3 | 0 | 1 |  |  | 3 | 3 | 0.6 | 0.6 | 3 | 3 | 0 | 0.6 | 3 | 3 | 1 | 1 | 3 | 3 | 0 | 1
|  | 2 | 映り込み対策 |  | 0 | 0 | 0 | 0 | 0 | 0 | 0 | 0 |  |  | 3 | 3 | 0 | 0 | 3 | 3 | 0 | 0 | 3 | 3 | 0 | 0 | 3 | 3 | 0 | 0
| 3.3 | 照度 |  |  | 3 | 3 | 0.15 | 0.11206 | 0 | 3 | 0 | 0.28846 |  |  | 3 | 3 | 0.15 | 0.11206 | 3 | 3 | 0 | 0.28846 | 3 | 3 | 0.15 | 0.11206 | 3 | 3 | 0 | 0.28846
|  | 1 | 照度 |  | 0 | 0 | 0 | 0 | 0 | 0 | 0 | 0 |  |  | 0 | 0 | 0 | 0 | 0 | 0 | 0 | 0 | 0 | 0 | 0 | 0 | 0 | 0 | 0 | 0
|  | 2 | 照度均斉度 |  | 0 | 0 | 0 | 0 | 0 | 0 | 0 | 0 |  |  | 0 | 0 | 0 | 0 | 0 | 0 | 0 | 0 | 0 | 0 | 0 | 0 | 0 | 0 | 0 | 0
| 3.4 | 照明制御 |  |  | 3 | 3 | 0.25 | 0.34685 | 0 | 3 | 0 | 0.48077 |  |  | 3 | 3 | 0.25 | 0.34685 | 3 | 3 | 0 | 0.48077 | 3 | 3 | 0.25 | 0.34685 | 3 | 3 | 0 | 0.48077
4 | 空気質環境 |  |  |  | 3 | 3 | 0.25 | 0.254 | 0 | 3 |  |  | 3 | 3 | 3 | 3 | 0.25 | 0.254 | 0 | 3 | 1 | 0.11364 | 3 | 3 | 0.25 | 0.254 | 0 | 3 | 0 | 0.11364 | 3 | 3
| 4.1 | 発生源対策 |  |  | 3 | 3 | 0.5 | 0.5 | 0 | 3 | 0 | 0.625 |  |  | 3 | 3 | 0.5 | 0.5 | 0 | 3 | 0 | 0.625 | 3 | 3 | 0.5 | 0.5 | 0 | 3 | 0 | 0.625
|  | 1 | 化学汚染物質 |  | 3 | 3 | 0.5 | 1 | 0 | 3 | 0 | 1 |  |  | 3 | 3 | 0.25 | 0.36667 | 3 | 3 | 0 | 0.33333 | 3 | 3 | 0.5 | 1 | 3 | 3 | 0 | 1
|  | 2 | アスベスト対策 |  | 3 | 0 | 0.5 | 0 | 0 | 0 | 0 | 0 |  |  | 3 | 3 | 0.25 | 0 | 3 | 3 | 0 | 0 | 3 | 3 | 0.5 | 0 | 3 | 3 | 0 | 0
|  | 3 | ダニ・カビ等 |  | 0 | 0 | 0 | 0 | 0 | 0 | 0 | 0 |  |  | 0 | 0 | 0.25 | 0.36667 | 0 | 0 | 0 | 0.33333 | 0 | 0 | 0 | 0 | 0 | 0 | 0 | 0
|  | 4 | レジオネラ対策 |  | 0 | 0 | 0 | 0 | 0 | 0 | 0 | 0 |  |  | 0 | 0 | 0.25 | 0.26667 | 0 | 0 | 0 | 0.33333 | 0 | 0 | 0 | 0 | 0 | 0 | 0 | 0
| 4.2 | 換気 |  |  | 3 | 3 | 0.3 | 0.3 | 0 | 3 | 0 | 0.375 |  |  | 3 | 3 | 0.3 | 0.3 | 0 | 3 | 0 | 0.375 | 3 | 3 | 0.3 | 0.3 | 0 | 3 | 0 | 0.375
|  | 1 | 換気量 |  | 3 | 3 | 0.33333 | 0.41176 | 0 | 3 | 0 | 0.33333 |  |  | 3 | 3 | 0.25 | 0.29167 | 3 | 3 | 0 | 0.25 | 3 | 3 | 0.33333 | 0.41176 | 3 | 3 | 0 | 0.33333
|  | 2 | 自然換気性能 |  | 3 | 3 | 0.33333 | 0.17647 | 0 | 3 | 0 | 0.33333 |  |  | 3 | 3 | 0.25 | 0.125 | 3 | 3 | 0 | 0.25 | 3 | 3 | 0.33333 | 0.17647 | 3 | 3 | 0 | 0.33333
|  | 3 | 取り入れ外気への配慮 |  | 3 | 3 | 0.33333 | 0.41176 | 0 | 3 | 0 | 0.33333 |  |  | 3 | 3 | 0.25 | 0.29167 | 3 | 3 | 0 | 0.25 | 3 | 3 | 0.33333 | 0.41176 | 3 | 3 | 0 | 0.33333
|  | 4 | 給気計画 |  | 0 | 0 | 0 | 0 | 0 | 0 | 0 | 0 |  |  | 0 | 0 | 0.25 | 0.29167 | 0 | 0 | 0 | 0.25 | 0 | 0 | 0 | 0 | 0 | 0 | 0 | 0
| 4.3 | 運用管理 |  |  | 3 | 3 | 0.2 | 0.2 | 0 | 0 | 0 | 0 |  |  | 3 | 3 | 0.2 | 0.2 | 0 | 0 | 0 | 0 | 3 | 3 | 0.2 | 0.2 | 0 | 0 | 0 | 0
|  | 1 | CO2の監視 |  | 3 | 3 | 0.5 | 0.4 | 0 | 0 | 0 | 0 |  |  | 3 | 3 | 0.5 | 0.4 | 3 | 3 | 0 | 0 | 3 | 3 | 0.5 | 0.4 | 3 | 3 | 0 | 0
|  | 2 | 喫煙の制御 |  | 3 | 3 | 0.5 | 0.6 | 0 | 0 | 0 | 0 |  |  | 3 | 3 | 0.5 | 0.6 | 3 | 3 | 0 | 0 | 3 | 3 | 0.5 | 0.6 | 3 | 3 | 0 | 0
Q2 |  | サービス性能 |  |  |  |  | 0.3 | 0.3 |  |  |  |  | 3 | 3 | 3.0562 | 3 | 0.3 | 0.3 | 0 | 0 | 0 | 0 |  |  | 0.3 | 0.3 |  |  | 0 | 0 | 3.0562 | 3
1 | 機能性 |  |  |  | 3 | 3 | 0.4 | 0.40584 | 0 | 3 |  |  | 3 | 3 | 3 | 3 | 0.4 | 0.40584 | 0 | 3 | 1 | 0.25 | 3 | 3 | 0.4 | 0.40584 | 0 | 3 | 0 | 0.25 | 3 | 3
| 1.1 | 機能性・使いやすさ |  |  | 3 | 3 | 0.4 | 0.4 | 0 | 3 | 0 | 0.6 |  |  | 3 | 3 | 0.4 | 0.4 | 0 | 3 | 0 | 0.6 | 3 | 3 | 0.4 | 0.4 | 0 | 3 | 0 | 0.6
|  | 1 | 広さ・収納性 |  | 3 | 3 | 0.33333 | 0.16667 | 0 | 3 | 0 | 1 |  |  | 3 | 3 | 0.33333 | 0.16667 | 3 | 3 | 0 | 0.5 | 3 | 3 | 0.33333 | 0.16667 | 3 | 3 | 0 | 1
|  | 2 | 高度情報通信設備対応 |  | 3 | 3 | 0.33333 | 0.16667 | 0 | 0 | 0 | 0 |  |  | 3 | 3 | 0.33333 | 0.16667 | 0 | 0 | 0 | 0.5 | 3 | 3 | 0.33333 | 0.16667 | 0 | 0 | 0 | 0
|  | 3 | バリアフリー計画 |  | 3 | 3 | 0.33333 | 0.66667 | 0 | 0 | 0 | 0 |  |  | 3 | 3 | 0.33333 | 0.66667 | 0 | 0 | 0 | 0 | 3 | 3 | 0.33333 | 0.66667 | 0 | 0 | 0 | 0
| 1.2 | 心理性・快適性 |  |  | 3 | 3 | 0.3 | 0.3 | 0 | 3 | 0 | 0.4 |  |  | 3 | 3 | 0.3 | 0.3 | 0 | 3 | 0 | 0.4 | 3 | 3 | 0.3 | 0.3 | 0 | 3 | 0 | 0.4
|  | 1 | 広さ感・景観 |  | 3 | 3 | 0.33333 | 0.26667 | 0 | 3 | 0 | 0.5 |  |  | 3 | 3 | 0.33333 | 0.26667 | 3 | 3 | 0 | 0.5 | 3 | 3 | 0.33333 | 0.26667 | 3 | 3 | 0 | 0.5
|  | 2 | リフレッシュスペース |  | 3 | 3 | 0.33333 | 0.26667 | 0 | 0 | 0 | 0 |  |  | 3 | 3 | 0.33333 | 0.26667 | 3 | 3 | 0 | 0 | 3 | 3 | 0.33333 | 0.26667 | 3 | 3 | 0 | 0
|  | 3 | 内装計画 |  | 3 | 3 | 0.33333 | 0.46667 | 0 | 3 | 0 | 0.5 |  |  | 3 | 3 | 0.33333 | 0.46667 | 3 | 3 | 0 | 0.5 | 3 | 3 | 0.33333 | 0.46667 | 3 | 3 | 0 | 0.5
| 1.3 | 維持管理 |  |  | 3 | 3 | 0.3 | 0.3 | 0 | 0 | 0 | 0 |  |  | 3 | 3 | 0.3 | 0.3 | 0 | 0 | 0 | 0 | 3 | 3 | 0.3 | 0.3 | 0 | 0 | 0 | 0
|  | 1 | メンテナンスに配慮した設計[総合的な取り組み] |  | 3 | 3 | 0.5 | 0.5 | 0 | 0 | 0 | 0 |  |  | 3 | 3 | 0.5 | 0.5 | 0 | 0 | 0 | 0 | 3 | 3 | 0.5 | 0.5 | 0 | 0 | 0 | 0
|  | 2 | 維持管理用機能の確保 [清掃管理業務] |  | 3 | 3 | 0.3 | 0.5 | 0 | 0 | 0 | 0 |  |  | 3 | 3 | 0.3 | 0.5 | 0 | 0 | 0 | 0 | 3 | 3 | 0.3 | 0.5 | 0 | 0 | 0 | 0
|  | 3 | 衛生管理業務 |  | 3 | 0 | 0.2 | 0 | 0 | 0 | 0 | 0 |  |  | 3 | 3 | 0.2 | 0 | 0 | 0 | 0 | 0 | 3 | 3 | 0.2 | 0 | 0 | 0 | 0 | 0
2 | 耐用性・信頼性 |  |  |  | 3.1 | 3 | 0.3 | 0.30438 | 0 | 0 |  |  | 3.1 | 3 | 3.1875 | 3 | 0.3 | 0.30438 | 0 | 0 | 1 | 0 | 3.1875 | 3 | 0.3 | 0.30438 | 0 | 0 | 0 | 0 | 3.1875 | 3
| 2.1 | 耐震･免震 |  |  | 3 | 3 | 0.25 | 0.5 | 0 | 0 | 0 | 0 |  |  | 3 | 3 | 0.25 | 0.5 | 0 | 0 | 0 | 0 | 3 | 3 | 0.25 | 0.5 | 0 | 0 | 0 | 0
|  | 1 | 耐震性 |  | 3 | 3 | 0.8 | 0.8 | 0 | 0 | 0 | 0 |  |  | 3 | 3 | 0.8 | 0.8 | 0 | 0 | 0 | 0 | 3 | 3 | 0.8 | 0.8 | 0 | 0 | 0 | 0
|  | 2 | 免震制振性能 |  | 3 | 3 | 0.2 | 0.2 | 0 | 0 | 0 | 0 |  |  | 3 | 3 | 0.2 | 0.2 | 0 | 0 | 0 | 0 | 3 | 3 | 0.2 | 0.2 | 0 | 0 | 0 | 0
| 2.2 | 部品・部材の耐用年数 |  |  | 3 | 3 | 0.25 | 0.3 | 0 | 0 | 0 | 0 |  |  | 3 | 3 | 0.25 | 0.3 | 0 | 0 | 0 | 0 | 3 | 3 | 0.25 | 0.3 | 0 | 0 | 0 | 0
|  | 1 | 躯体材料の耐用年数 |  | 3 | 3 | 0.25 | 0.2 | 0 | 0 | 0 | 0 |  |  | 3 | 3 | 0.2 | 0.2 | 0 | 0 | 0 | 0 | 3 | 3 | 0.25 | 0.2 | 0 | 0 | 0 | 0
|  | 2 | 外壁仕上げ材の補修必要間隔 |  | 3 | 3 | 0.25 | 0.2 | 0 | 0 | 0 | 0 |  |  | 3 | 3 | 0.2 | 0.2 | 0 | 0 | 0 | 0 | 3 | 3 | 0.25 | 0.2 | 0 | 0 | 0 | 0
|  | 3 | 主要内装仕上げ材の更新必要間隔 |  | 0 | 3 | 0 | 0.1 | 0 | 0 | 0 | 0 |  |  | 0 | 3 | 0 | 0.1 | 0 | 0 | 0 | 0 | 0 | 3 | 0 | 0.1 | 0 | 0 | 0 | 0
|  | 4 | 空調換気ダクトの更新必要間隔 |  | 3 | 3 | 0.125 | 0.1 | 0 | 0 | 0 | 0 |  |  | 3 | 3 | 0.1 | 0.1 | 0 | 0 | 0 | 0 | 3 | 3 | 0.125 | 0.1 | 0 | 0 | 0 | 0
|  | 5 | 空調・給排水配管の更新必要間隔 |  | 3 | 3 | 0.125 | 0.2 | 0 | 0 | 0 | 0 |  |  | 3 | 3 | 0.1 | 0.2 | 0 | 0 | 0 | 0 | 3 | 3 | 0.125 | 0.2 | 0 | 0 | 0 | 0
|  | 6 | 主要設備機器の更新必要間隔 |  | 3 | 3 | 0.25 | 0.2 | 0 | 0 | 0 | 0 |  |  | 3 | 3 | 0.2 | 0.2 | 0 | 0 | 0 | 0 | 3 | 3 | 0.25 | 0.2 | 0 | 0 | 0 | 0
| 2.3 | 適切な更新 |  |  | 3.7 | 0 | 0.25 | 0 | 0 | 0 | 0 | 0 |  |  | 3.75 | 0 | 0.25 | 0 | 0 | 0 | 0 | 0 | 3.75 | 0 | 0.25 | 0 | 0 | 0 | 0 | 0
|  | 1 | 屋上（屋根）・外壁仕上げ材の更新 |  | 3 | 0 | 0.41667 | 0 | 0 | 0 | 0 | 0 |  |  | 3 | 3 | 0.33333 | 0 | 0 | 0 | 0 | 0 | 3 | 3 | 0.41667 | 0 | 0 | 0 | 0 | 0
|  | 2 | 配管・配線材料の更新 |  | 3 | 0 | 0.41667 | 0 | 0 | 0 | 0 | 0 |  |  | 3 | 3 | 0.33333 | 0 | 0 | 0 | 0 | 0 | 3 | 3 | 0.41667 | 0 | 0 | 0 | 0 | 0
|  | 3 | 主要設備機器の更新 |  | 3 | 0 | 0.41667 | 0 | 0 | 0 | 0 | 0 |  |  | 3 | 3 | 0.33333 | 0 | 0 | 0 | 0 | 0 | 3 | 3 | 0.41667 | 0 | 0 | 0 | 0 | 0
| 2.4 | 信頼性 |  |  | 3 | 3 | 0.25 | 0.2 | 0 | 0 | 0 | 0 |  |  | 3 | 3 | 0.25 | 0.2 | 0 | 0 | 0 | 0 | 3 | 3 | 0.25 | 0.2 | 0 | 0 | 0 | 0
|  | 1 | 空調・換気設備 |  | 3 | 3 | 0.2 | 0.2 | 0 | 0 | 0 | 0 |  |  | 3 | 3 | 0.2 | 0.2 | 0 | 0 | 0 | 0 | 3 | 3 | 0.2 | 0.2 | 0 | 0 | 0 | 0
|  | 2 | 給排水・衛生設備 |  | 3 | 3 | 0.2 | 0.2 | 0 | 0 | 0 | 0 |  |  | 3 | 3 | 0.2 | 0.2 | 0 | 0 | 0 | 0 | 3 | 3 | 0.2 | 0.2 | 0 | 0 | 0 | 0
|  | 3 | 電気設備 |  | 3 | 3 | 0.2 | 0.2 | 0 | 0 | 0 | 0 |  |  | 3 | 3 | 0.2 | 0.2 | 0 | 0 | 0 | 0 | 3 | 3 | 0.2 | 0.2 | 0 | 0 | 0 | 0
|  | 4 | 機械・配管支持方法 |  | 3 | 3 | 0.2 | 0.2 | 0 | 0 | 0 | 0 |  |  | 3 | 3 | 0.2 | 0.2 | 0 | 0 | 0 | 0 | 3 | 3 | 0.2 | 0.2 | 0 | 0 | 0 | 0
|  | 5 | 通信・情報設備 |  | 3 | 3 | 0.2 | 0.2 | 0 | 0 | 0 | 0 |  |  | 3 | 3 | 0.2 | 0.2 | 0 | 0 | 0 | 0 | 3 | 3 | 0.2 | 0.2 | 0 | 0 | 0 | 0
[5 empty] | 0 | 0 | 0 | 0 | 0 | 0 | 0 | 0 |  |  | 0 | 0 | 0 | 0 | 0 | 0 | 0 | 0 |  |  | 0 | 0 |  |  | 0 | 0
3 | 対応性・更新性 |  |  |  | 3 | 3 | 0.3 | 0.28977 | 0 | 3 |  |  | 3 | 3 | 3 | 3 | 0.3 | 0.28977 | 0 | 3 | 1 | 0.75 | 3 | 3 | 0.3 | 0.28977 | 0 | 3 | 0 | 0.75 | 3 | 3
| 3.1 | 空間のゆとり |  |  | 3 | 3 | 0.3 | 0.20168 | 0 | 3 | 0 | 0.16667 |  |  | 3 | 3 | 0.3 | 0.20168 | 0 | 3 | 0 | 0.16667 | 3 | 3 | 0.3 | 0.20168 | 0 | 3 | 0 | 0.16667
|  | 1 | 階高のゆとり |  | 3 | 3 | 0.6 | 0.6 | 0 | 3 | 0 | 0.6 |  |  | 3 | 3 | 0.6 | 0.6 | 3 | 3 | 0 | 0.6 | 3 | 3 | 0.6 | 0.6 | 3 | 3 | 0 | 0.6
|  | 2 | 空間の形状・自由さ |  | 3 | 3 | 0.4 | 0.4 | 0 | 3 | 0 | 0.4 |  |  | 3 | 3 | 0.4 | 0.4 | 3 | 3 | 0 | 0.4 | 3 | 3 | 0.4 | 0.4 | 3 | 3 | 0 | 0.4
| 3.2 | 荷重のゆとり |  |  | 3 | 3 | 0.3 | 0.2521 | 0 | 3 | 0 | 0.83333 |  |  | 3 | 3 | 0.3 | 0.2521 | 3 | 3 | 0 | 0.83333 | 3 | 3 | 0.3 | 0.2521 | 3 | 3 | 0 | 0.83333
| 3.3 | 設備の更新性 |  |  | 3 | 3 | 0.4 | 0.54622 | 0 | 0 | 0 | 0 |  |  | 3 | 3 | 0.4 | 0.54622 | 0 | 0 | 0 | 0 | 3 | 3 | 0.4 | 0.54622 | 0 | 0 | 0 | 0
|  | 1 | 空調配管の更新性 |  | 3 | 3 | 0.2 | 0.2 | 0 | 0 | 0 | 0 |  |  | 3 | 3 | 0.2 | 0.2 | 0 | 0 | 0 | 0 | 3 | 3 | 0.2 | 0.2 | 0 | 0 | 0 | 0
|  | 2 | 給排水管の更新性 |  | 3 | 3 | 0.2 | 0.2 | 0 | 0 | 0 | 0 |  |  | 3 | 3 | 0.2 | 0.2 | 0 | 0 | 0 | 0 | 3 | 3 | 0.2 | 0.2 | 0 | 0 | 0 | 0
|  | 3 | 電気配線の更新性 |  | 3 | 3 | 0.1 | 0.1 | 0 | 0 | 0 | 0 |  |  | 3 | 3 | 0.1 | 0.1 | 0 | 0 | 0 | 0 | 3 | 3 | 0.1 | 0.1 | 0 | 0 | 0 | 0
|  | 4 | 通信配線の更新性 |  | 3 | 3 | 0.1 | 0.1 | 0 | 0 | 0 | 0 |  |  | 3 | 3 | 0.1 | 0.1 | 0 | 0 | 0 | 0 | 3 | 3 | 0.1 | 0.1 | 0 | 0 | 0 | 0
|  | 5 | 設備機器の更新性 |  | 3 | 3 | 0.2 | 0.2 | 0 | 0 | 0 | 0 |  |  | 3 | 3 | 0.2 | 0.2 | 0 | 0 | 0 | 0 | 3 | 3 | 0.2 | 0.2 | 0 | 0 | 0 | 0
|  | 6 | バックアップスペースの確保 |  | 3 | 3 | 0.2 | 0.2 | 0 | 0 | 0 | 0 |  |  | 3 | 3 | 0.2 | 0.2 | 0 | 0 | 0 | 0 | 3 | 3 | 0.2 | 0.2 | 0 | 0 | 0 | 0
Q3 |  | 室外環境（敷地内） |  |  |  |  | 0.3 | 0.3 |  |  |  |  | 3 | 3 | 3 | 3 | 0.3 | 0.3 | 0 | 0 | 0 | 0 |  |  | 0.3 | 0.3 |  |  | 0 | 0 | 3 | 3
1 | 生物環境の保全と創出[生物環境の保全] |  |  |  | 3 | 3 | 0.3 | 0.3 | 0 | 0 | 0 | 0 | 3 | 3 | 3 | 3 | 0.3 | 0.3 | 0 | 0 | 0 | 0 | 3 | 3 | 0.3 | 0.3 | 0 | 0 | 0 | 0 | 3 | 3
2 | まちなみ・景観への配慮 |  |  |  | 3 | 3 | 0.4 | 0.4 | 0 | 0 | 0 | 0 | 3 | 3 | 3 | 3 | 0.4 | 0.4 | 0 | 0 | 0 | 0 | 3 | 3 | 0.4 | 0.4 | 0 | 0 | 0 | 0 | 3 | 3
3 | 地域性・アメニティへの配慮 |  |  |  | 3 | 3 | 0.3 | 0.3 | 0 | 0 | 0 | 0 | 3 | 3 | 3 | 3 | 0.3 | 0.3 | 0 | 0 | 0 | 0 | 3 | 3 | 0.3 | 0.3 | 0 | 0 | 0 | 0 | 3 | 3
| 3.1 | 地域性への配慮、快適性の向上 |  |  | 3 | 3 | 0.5 | 0.5 | 0 | 0 | 0 | 0 |  |  | 3 | 3 | 0.5 | 0.5 | 0 | 0 | 0 | 0 | 3 | 3 | 0.5 | 0.5 | 0 | 0 | 0 | 0
| 3.2 | 敷地内温熱環境の向上 |  |  | 3 | 3 | 0.5 | 0.5 | 0 | 0 | 0 | 0 |  |  | 3 | 3 | 0.5 | 0.5 | 0 | 0 | 0 | 0 | 3 | 3 | 0.5 | 0.5 | 0 | 0 | 0 | 0
[5 empty] | 0 | 0 | 0 | 0 | 0 | 0 | 0 | 0 |  |  |  |  | 0 | 0 |  |  | 0 | 0 |  |  | 0 | 0 |  |  | 0 | 0
LR 建築物の環境負荷低減性 | [12 empty] | #VALUE! | #VALUE! | #VALUE! | #VALUE! | 0 | 0 | 0 | 0 | 0 | 0 |  |  | 0 | 0 |  |  | 0 | 0 | #VALUE! | #VALUE!
LR1 |  | エネルギー |  |  |  |  | #VALUE! | #VALUE! |  |  |  |  | 2.8 | 2.8 | 2.8 | 2.8 | 0.4 | 0.4 | 0 | 0 | 0 | 0 |  |  | #VALUE! | #VALUE! |  |  | 0 | 0 | 2.8 | 2.8
1 | 建物外皮の熱負荷抑制 |  |  |  | 2 | 2 | 0.2 | 0.2 | 0 | 0 | 0 | 0 | 2 | 2 | 2 | 2 | 0.2 | 0.2 | 0 | 0 | 0 | 0 | 2 | 2 | 0.2 | 0.2 | 0 | 0 | 0 | 0 | 2 | 2
2 | 自然エネルギー利用 |  |  |  | 3 | 3 | 0.1 | 0.1 | 0 | 0 | 0 | 0 | 3 | 3 | 3 | 3 | 0.1 | 0.1 | 0 | 0 | 0 | 0 | 3 | 3 | 0.1 | 0.1 | 0 | 0 | 0 | 0 | 3 | 3
| 2a | 小中学校・集合住宅 |  |  | 0 | 0 | 0 | 0 | 0 | 0 | 0 | 0 |  |  | 0 | 0 | 0 | 0 | 0 | 0 | 0 | 0 | 0 | 0 | 0 | 0 | 0 | 0 | 0 | 0
| 2b | 上記以外 |  |  | 3 | 3 | 1 | 1 | 0 | 0 | 0 | 0 |  |  | 3 | 3 | 1 | 1 | 0 | 0 | 0 | 0 | 3 | 3 | 1 | 1 | 0 | 0 | 0 | 0
[5 empty] | 0 |  | 0 | 0 | 0 | 0 | 0 | 0 |  |  | 0 | 0 | 0 | 0 | 0 | 0 | 0 | 0 | 0 | 0 | 0 | 0 | 0 | 0 | 0 | 0
[5 empty] | 0 | 0 | 0 | 0 | 0 | 0 | 0 | 0 |  |  | 0 | 0 | 0 | 0 | 0 | 0 | 0 | 0 | 0 | 0 | 0 | 0 | 0 | 0 | 0 | 0
3 | 設備システムの高効率化 |  |  |  | 3 | 3 | 0.5 | 0.5 | 0 | 0 | 0 | 0 | 3 | 3 | 3 | 3 | 0.5 | 0.5 | 0 | 0 | 0 | 0 | 3 | 3 | 0.5 | 0.5 | 0 | 0 | 0 | 0 | 3 | 3
| 3.1 | 集合住宅以外の評価(3.1a. 3.1b) |  |  | 3 | 3 | 1 | 1 | 0 | 0 | 0 | 0 |  |  | 3 | 3 | 1 | 1 | 0 | 0 | 0 | 0 | 3 | 3 | 1 | 1 | 0 | 0 | 0 | 0
| 3.1 | 集合住宅の評価(3.1c) |  |  | 0 | 0 | 0 | 0 | 0 | 0 | 0 | 0 |  |  | 3 | 3 | 0 | 0 | 0 | 0 | 0 | 0 | 3 | 3 | 0 | 0 | 0 | 0 | 0 | 0
| 3.1 | 空調設備 |  |  | 0 | 0 | 0 | 0 | 0 | 0 | 0 | 0 |  |  | 0 | 0 | 0 | 0 | 0 | 0 | 0 | 0 | 0 | 0 | 0 | 0 | 0 | 0 | 0 | 0
| 3.2 | 換気設備 |  |  | 0 | 0 | 0 | 0 | 0 | 0 | 0 | 0 |  |  | 0 | 0 | 0 | 0 | 0 | 0 | 0 | 0 | 0 | 0 | 0 | 0 | 0 | 0 | 0 | 0
| 3.3 | 照明設備 |  |  | 0 | 0 | 0 | 0 | 0 | 0 | 0 | 0 |  |  | 0 | 0 | 0 | 0 | 0 | 0 | 0 | 0 | 0 | 0 | 0 | 0 | 0 | 0 | 0 | 0
| 3.4 | 給湯設備 |  |  | 0 | 0 | 0 | 0 | 0 | 0 | 0 | 0 |  |  | 0 | 0 | 0 | 0 | 0 | 0 | 0 | 0 | 0 | 0 | 0 | 0 | 0 | 0 | 0 | 0
| 3.5 | 昇降機設備 |  |  | 0 | 0 | 0 | 0 | 0 | 0 | 0 | 0 |  |  | 0 | 0 | 0 | 0 | 0 | 0 | 0 | 0 | 0 | 0 | 0 | 0 | 0 | 0 | 0 | 0
| 3.2 | 実績値を用いた総合評価 |  |  | 0 | 0 | 0 | 0 | 0 | 0 | 0 | 0 |  |  | 0 | 0 | 1 | 0 | 0 | 0 | 0 | 0 | 0 | 0 | 0 | 0 | 0 | 0 | 0 | 0
4 | 効率的運用 |  |  |  | 3 | 3 | 0.2 | 0.2 | 0 | 0 | 0 | 0 | 3 | 3 | 3 | 3 | 0.2 | 0.2 | 0 | 0 | 0 | 0 | 3 | 3 | 0.2 | 0.2 | 0 | 0 | 0 | 0 | 3 | 3
|  | 集合住宅以外の評価 |  |  | 3 | 3 | 1 | 1 | 0 | 0 | 0 | 0 |  |  | 3 | 3 | 1 | 1 | 0 | 0 | 0 | 0 | 3 | 3 | 1 | 1 | 0 | 0 | 0 | 0
|  | 4.1 | モニタリング |  | 3 | 3 | 0.5 | 0.5 | 0 | 0 | 0 | 0 |  |  | 3 | 3 | 0.5 | 0.5 | 0 | 0 | 0 | 0 | 3 | 3 | 0.5 | 0.5 | 0 | 0 | 0 | 0
|  | 4.2 | 運用管理体制 |  | 3 | 3 | 0.5 | 0.5 | 0 | 0 | 0 | 0 |  |  | 3 | 3 | 0.5 | 0.5 | 0 | 0 | 0 | 0 | 3 | 3 | 0.5 | 0.5 | 0 | 0 | 0 | 0
|  | 集合住宅の評価 |  |  | 0 | 0 | 0 | 0 | 0 | 0 | 0 | 0 |  |  | 0 | 0 | 0 | 0 | 0 | 0 | 0 | 0 | 0 | 0 | 0 | 0 | 0 | 0 | 0 | 0
|  | 4.1 | モニタリング |  | 0 | 0 | 0 | 0 | 0 | 0 | 0 | 0 |  |  | 0 | 0 | 0 | 0 | 0 | 0 | 0 | 0 | 0 | 0 | 0 | 0 | 0 | 0 | 0 | 0
|  | 4.2 | 運用管理体制 |  | 0 | 0 | 0 | 0 | 0 | 0 | 0 | 0 |  |  | 0 | 0 | 0 | 0 | 0 | 0 | 0 | 0 | 0 | 0 | 0 | 0 | 0 | 0 | 0 | 0
LR2 |  | 資源・マテリアル |  |  |  |  | #VALUE! | #VALUE! |  |  |  |  | 3 | 3 | 3 | 3 | 0.3 | 0.3 | 0 | 0 | 0 | 0 |  |  | #VALUE! | #VALUE! |  |  | 0 | 0 | 3 | 3
1 | 水資源保護 |  |  |  | 3 | 3 | 0.2 | 0.2 | 0 | 0 |  |  | 3 | 3 | 3 | 3 | 0.2 | 0.2 | 0 | 0 | 0 | 0 | 3 | 3 | 0.2 | 0.2 | 0 | 0 | 0 | 0 | 3 | 3
| 1.1 | 節水 |  |  | 3 | 3 | 0.4 | 0.4 | 0 | 0 | 0 | 0 |  |  | 3 | 3 | 0.4 | 0.4 | 0 | 0 | 0 | 0 | 3 | 3 | 0.4 | 0.4 | 0 | 0 | 0 | 0
| 1.2 | 雨水利用・雑排水再利用 |  |  | 3 | 3 | 0.6 | 0.6 | 0 | 0 | 0 | 0 |  |  | 3 | 3 | 0.6 | 0.6 | 0 | 0 | 0 | 0 | 3 | 3 | 0.6 | 0.6 | 0 | 0 | 0 | 0
|  | 1 | 雨水利用システム導入の有無 [雨水利用率] |  | 3 | 3 | 0.7 | 0.7 | 0 | 0 | 0 | 0 |  |  | 3 | 3 | 0.7 | 0.7 | 0 | 0 | 0 | 0 | 3 | 3 | 0.7 | 0.7 | 0 | 0 | 0 | 0
|  | 2 | 雑排水等利用システム導入の有無 [雑排水再利用率] |  | 3 | 3 | 0.3 | 0.3 | 0 | 0 | 0 | 0 |  |  | 3 | 3 | 0.3 | 0.3 | 0 | 0 | 0 | 0 | 3 | 3 | 0.3 | 0.3 | 0 | 0 | 0 | 0
2 | 非再生性資源の使用量削減 |  |  |  | 3 | 3 | 0.6 | 0.6 | 0 | 0 |  |  | 3 | 3 | 3 | 3 | 0.6 | 0.6 | 0 | 0 | 0 | 0 | 3 | 3 | 0.6 | 0.6 | 0 | 0 | 0 | 0 | 3 | 3
| 2.1 | 材料使用量の削減 |  |  | 3 | 3 | 0.1 | 0.1 | 0 | 0 | 0 | 0 |  |  | 3 | 3 | 0.1 | 0.1 | 0 | 0 | 0 | 0 | 3 | 3 | 0.1 | 0.1 | 0 | 0 | 0 | 0
| 2.2 | 既存建築躯体等の継続使用 |  |  | 3 | 3 | 0.2 | 0.2 | 0 | 0 | 0 | 0 |  |  | 3 | 3 | 0.2 | 0.2 | 0 | 0 | 0 | 0 | 3 | 3 | 0.2 | 0.2 | 0 | 0 | 0 | 0
| 2.3 | 躯体材料におけるリサイクル材の使用 |  |  | 3 | 3 | 0.2 | 0.2 | 0 | 0 | 0 | 0 |  |  | 3 | 3 | 0.2 | 0.2 | 0 | 0 | 0 | 0 | 3 | 3 | 0.2 | 0.2 | 0 | 0 | 0 | 0
| 2.4 | 躯体材料以外におけるリサイクル材の使用 |  |  | 3 | 3 | 0.2 | 0.2 | 0 | 0 | 0 | 0 |  |  | 3 | 3 | 0.2 | 0.2 | 0 | 0 | 0 | 0 | 3 | 3 | 0.2 | 0.2 | 0 | 0 | 0 | 0
| 2.5 | 持続可能な森林から産出された木材 |  |  | 3 | 3 | 0.1 | 0.1 | 0 | 0 | 0 | 0 |  |  | 3 | 3 | 0.1 | 0.1 | 0 | 0 | 0 | 0 | 3 | 3 | 0.1 | 0.1 | 0 | 0 | 0 | 0
| 2.6 | 部材の再利用可能性向上への取組み |  |  | 3 | 3 | 0.2 | 0.2 | 0 | 0 | 0 | 0 |  |  | 3 | 3 | 0.2 | 0.2 | 0 | 0 | 0 | 0 | 3 | 3 | 0.2 | 0.2 | 0 | 0 | 0 | 0
3 | 汚染物質含有材料の使用回避 |  |  |  | 3 | 3 | 0.2 | 0.2 | 0 | 0 |  |  | 3 | 3 | 3 | 3 | 0.2 | 0.2 | 0 | 0 | 0 | 0 | 3 | 3 | 0.2 | 0.2 | 0 | 0 | 0 | 0 | 3 | 3
| 3.1 | 有害物質を含まない材料の使用 |  |  | 3 | 3 | 0.3 | 0.3 | 0 | 0 | 0 | 0 |  |  | 3 | 3 | 0.3 | 0.3 | 0 | 0 | 0 | 0 | 3 | 3 | 0.3 | 0.3 | 0 | 0 | 0 | 0
| 3.2 | フロン・ハロンの回避 |  |  | 3 | 3 | 0.7 | 0.7 | 0 | 0 | 0 | 0 |  |  | 3 | 3 | 0.7 | 0.7 | 0 | 0 | 0 | 0 | 3 | 3 | 0.7 | 0.7 | 0 | 0 | 0 | 0
|  | 1 | 消火剤 |  | 3 | 3 | 0.33333 | 0.33333 | 0 | 0 | 0 | 0 |  |  | 3 | 3 | 0.33333 | 0.33333 | 0 | 0 | 0 | 0 | 3 | 3 | 0.33333 | 0.33333 | 0 | 0 | 0 | 0
|  | 2 | 発泡剤（断熱材等） |  | 3 | 3 | 0.33333 | 0.33333 | 0 | 0 | 0 | 0 |  |  | 3 | 3 | 0.33333 | 0.33333 | 0 | 0 | 0 | 0 | 3 | 3 | 0.33333 | 0.33333 | 0 | 0 | 0 | 0
|  | 3 | 冷媒 |  | 3 | 3 | 0.33333 | 0.33333 | 0 | 0 | 0 | 0 |  |  | 3 | 3 | 0.33333 | 0.33333 | 0 | 0 | 0 | 0 | 3 | 3 | 0.33333 | 0.33333 | 0 | 0 | 0 | 0
LR3 |  | 敷地外環境 |  |  |  |  | #VALUE! | #VALUE! |  |  |  |  | #VALUE! | #VALUE! | #VALUE! | #VALUE! | 0.3 | 0.3 | 0 | 0 | 0 | 0 |  |  | #VALUE! | #VALUE! |  |  | 0 | 0 | #VALUE! | #VALUE!
1 | 地球温暖化への配慮 |  |  |  | #VALUE! | #VALUE! | #VALUE! | #VALUE! | 0 | 0 |  |  | #VALUE! | #VALUE! | #VALUE! | #VALUE! | 0.33333 | 0.33333 | 0 | 0 | 0 | 0 | #VALUE! | #VALUE! | #VALUE! | #VALUE! | 0 | 0 | 0 | 0 | #VALUE! | #VALUE!
2 | 地域環境への配慮 |  |  |  | 3 | 3 | #VALUE! | #VALUE! | 0 | 0 |  |  | 3 | 3 | 3 | 3 | 0.33333 | 0.33333 | 0 | 0 | 0 | 0 | 3 | 3 | #VALUE! | #VALUE! | 0 | 0 | 0 | 0 | 3 | 3
| 2.1 | 大気汚染防止 |  |  | 3 | 3 | 0.25 | 0.25 | 0 | 0 | 0 | 0 |  |  | 3 | 3 | 0.25 | 0.25 | 0 | 0 | 0 | 0 | 3 | 3 | 0.25 | 0.25 | 0 | 0 | 0 | 0
| 2.2 | 温熱環境悪化の改善 |  |  | 3 | 3 | 0.5 | 0.5 | 0 | 0 | 0 | 0 |  |  | 3 | 3 | 0.5 | 0.5 | 0 | 0 | 0 | 0 | 3 | 3 | 0.5 | 0.5 | 0 | 0 | 0 | 0
| 2.3 | 地域インフラへの負荷抑制 |  |  | 3 | 3 | 0.25 | 0.25 | 0 | 0 | 0 | 0 |  |  | 3 | 3 | 0.25 | 0.25 | 0 | 0 | 0 | 0 | 3 | 3 | 0.25 | 0.25 | 0 | 0 | 0 | 0
|  | 1 | 雨水排水負荷低減 |  | 3 | 3 | 0.25 | 0.25 | 0 | 0 | 0 | 0 |  |  | 3 | 3 | 0.25 | 0.25 | 0 | 0 | 0 | 0 | 3 | 3 | 0.25 | 0.25 | 0 | 0 | 0 | 0
|  | 2 | 汚水処理負荷抑制 |  | 3 | 3 | 0.25 | 0.25 | 0 | 0 | 0 | 0 |  |  | 3 | 3 | 0.25 | 0.25 | 0 | 0 | 0 | 0 | 3 | 3 | 0.25 | 0.25 | 0 | 0 | 0 | 0
|  | 3 | 交通負荷抑制 |  | 3 | 3 | 0.25 | 0.25 | 0 | 0 | 0 | 0 |  |  | 3 | 3 | 0.25 | 0.25 | 0 | 0 | 0 | 0 | 3 | 3 | 0.25 | 0.25 | 0 | 0 | 0 | 0
|  | 4 | 廃棄物処理負荷抑制 |  | 3 | 3 | 0.25 | 0.25 | 0 | 0 | 0 | 0 |  |  | 3 | 3 | 0.25 | 0.25 | 0 | 0 | 0 | 0 | 3 | 3 | 0.25 | 0.25 | 0 | 0 | 0 | 0
3 | 周辺環境への配慮 |  |  |  | 3 | 3 | 0.4 | 0.4 | 0 | 0 |  |  | 3 | 3 | 3 | 3 | 0.33333 | 0.33333 | 0 | 0 | 0 | 0 | 3 | 3 | #VALUE! | #VALUE! | 0 | 0 | 0 | 0 | 3 | 3
| 3.1 | 騒音・振動・悪臭の防止 |  |  | 3 | 3 | 0.33333 | 0.33333 | 0 | 0 | 0 | 0 |  |  | 3 | 3 | 0.4 | 0.4 | 0 | 0 | 0 | 0 | 3 | 3 | 0.4 | 0.4 | 0 | 0 | 0 | 0
|  | 1 | 騒音 |  | 3 | 3 | 0.33333 | 0.33333 | 0 | 0 | 0 | 0 |  |  | 3 | 3 | 0.33333 | 0.33333 | 0 | 0 | 0 | 0 | 3 | 3 | 0.33333 | 0.33333 | 0 | 0 | 0 | 0
|  | 2 | 振動 |  | 3 | 3 | 0.33333 | 0.33333 | 0 | 0 | 0 | 0 |  |  | 3 | 3 | 0.33333 | 0.33333 | 0 | 0 | 0 | 0 | 3 | 3 | 0.33333 | 0.33333 | 0 | 0 | 0 | 0
|  | 3 | 悪臭 |  | 3 | 3 | 0.33333 | 0.33333 | 0 | 0 | 0 | 0 |  |  | 3 | 3 | 0.33333 | 0.33333 | 0 | 0 | 0 | 0 | 3 | 3 | 0.33333 | 0.33333 | 0 | 0 | 0 | 0
| 3.2 | 風害、砂塵、日照阻害の抑制 |  |  | 3 | 3 | 0.4 | 0.4 | 0 | 0 | 0 | 0 |  |  | 3 | 3 | 0.4 | 0.4 | 0 | 0 | 0 | 0 | 3 | 3 | 0.4 | 0.4 | 0 | 0 | 0 | 0
|  | 1 | 風害の抑制 |  | 3 | 3 | 0.7 | 0.7 | 0 | 0 | 0 | 0 |  |  | 3 | 3 | 0.7 | 0.7 | 0 | 0 | 0 | 0 | 3 | 3 | 0.7 | 0.7 | 0 | 0 | 0 | 0
|  | 2 | 砂塵の抑制 |  | 0 | 0 | 0 | 0 | 0 | 0 | 0 | 0 |  |  | 3 | 3 | 0 | 0 | 0 | 0 | 0 | 0 | 3 | 3 | 0 | 0 | 0 | 0 | 0 | 0
|  | 3 | 日照阻害の抑制 |  | 3 | 3 | 0.3 | 0.3 | 0 | 0 | 0 | 0 |  |  | 3 | 3 | 0.3 | 0.3 | 0 | 0 | 0 | 0 | 3 | 3 | 0.3 | 0.3 | 0 | 0 | 0 | 0
| 3.3 | 光害の抑制 |  |  | 3 | 3 | 0.2 | 0.2 | 0 | 0 | 0 | 0 |  |  | 3 | 3 | 0.2 | 0.2 | 0 | 0 | 0 | 0 | 3 | 3 | 0.2 | 0.2 | 0 | 0 | 0 | 0
|  | 1 | 外に漏れる光への対策 |  | 3 | 3 | 0.7 | 0.7 | 0 | 0 | 0 | 0 |  |  | 3 | 3 | 0.7 | 0.7 | 0 | 0 | 0 | 0 | 3 | 3 | 0.7 | 0.7 | 0 | 0 | 0 | 0
|  | 2 | 昼光の建物外壁による反射光への対策 |  | 3 | 3 | 0.3 | 0.3 | 0 | 0 | 0 | 0 |  |  | 3 | 3 | 0.3 | 0.3 | 0 | 0 | 0 | 0 | 3 | 3 | 0.3 | 0.3 | 0 | 0 | 0 | 0

## 結果(改修後)
←
[8 empty] | ■使用評価マニュアル： | CASBEE-建築(改修)2014年版 |  | ■使用評価ソフト： | CASBEE-BD_RN_2014(v.3.13)
1-1 建物概要 | [9 empty] | 1-2 外観 |  |  |  |  | BEE rank |  |  | radar chart
建物名称 |  | 新ビル |  |  |  | 階数 |  | 地上12F | [6 empty] | SQ | 3 |  |  | radar chart | background | 4 | 2 | Score(RoundDown) | std
建設地 |  | ○○県○○市 |  |  |  | 構造 |  | S造 | [6 empty] | SLR | #VALUE! |  | Q2 | Q2 サービス性能 | 5 | 4 | 2 | 3 | 3
用途地域 |  | 商業地域、防火地域 |  |  |  | 平均居住人員 |  | ○○ | 人 | [5 empty] | Q | 50 |  | Q3 | Q3 室外環境 (敷地内) | 5 | 4 | 2 | 3 | 3
地域区分 | [5 empty] | 年間使用時間 |  | ○○ | 時間/年 |  | 外観パース等 |  |  |  | L | #VALUE! |  | LR3 | LR3 敷地外環境 | 5 | 4 | 2 | #VALUE! | 3
建物用途 |  | 事務所,物販店,ホテル, |  |  |  | 改修後の想定使用年数 |  | ○○ | 年 |  | 図を貼り付けるときは |  |  |  | BEE | #VALUE! |  | LR2 | LR2 資源・ マテリアル | 5 | 4 | 2 | 3 | 3
改修竣工年月 |  | 2014-12-01 |  | 0 |  | 改修工事期間 |  | 2014年9月1日～2014年12月10日 |  |  | シートの保護を解除してください |  |  |  | BEE(Round) | #VALUE! |  | LR1 | LR1 エネルギー | 5 | 4 | 2 | 2.8 | 3
新築時竣工年月 |  | 1960-03-01 |  |  |  | 評価の実施日 |  | 2014-07-08 | [9 empty] | Q1 | Q1 室内環境 | 5 | 4 | 2 | 3 | 3
敷地面積 |  |  | 2000 | ㎡ |  | 作成者 |  | ○○○ | [6 empty] | Rank(red star) | #VALUE!
建築面積 |  |  | 1400 | ㎡ |  | 確認日 |  | 2014-07-10 | [6 empty] | (blank star) | #VALUE!
延床面積 |  |  | 10000 | ㎡ |  | 確認者 |  | ○○○ |  | 改修対象項目 | 躯体 | ○○○
改修目的 |  | ○○○ |  |  |  | 現在までの主な改修履歴 |  | ○○○ |  |  | 外装 | ○○○
[11 empty] | 内装 | ○○○
[11 empty] | 設備 | ○○○
2-1 建築物の環境効率（BEEランク&チャート） | [5 empty] | 2-2 ライフサイクルCO2(温暖化影響チャート） |  |  |  | 2-3 大項目の評価（ﾚｰﾀﾞｰﾁｬｰﾄ） |  |  |  |  | BEEグラフ | 基準 | 評価 | 原点
[15 empty] | BEEの分母側(L) |  | #VALUE! | 0 |  | X目盛線 |  |  | Y目盛線
| #VALUE! | [13 empty] | BEEの分子側(Q) |  | 50 | 0 |  | 50 | 50 |  | 0 | 100
[15 empty] | 0 | #VALUE! | #VALUE! | 0.1 |  | 0 | 100 |  | 50 | 50
[15 empty] | 0 | 0 | 50 | 50
標準計算
[15 empty] | BEE | X | 0 | 16.6667 | 33.3333 | 50 | 66.6667 | 83.3333 | 100
[16 empty] | S | 100 | 100 | 100 | 100 | 100 | 100 | 100
[15 empty] | 3 | A | 50 | 50 | 100 | 100 | 100 | 100 | 100
[15 empty] | 1.5 | B+ | 0 | 25 | 50 | 75 | 100 | 100 | 100
[15 empty] | 1 | B | 0 | 16.6667 | 33.3333 | 50 | 66.6667 | 83.3333 | 100
[15 empty] | 0.5 | B- | 0 | 8.3333 | 16.6667 | 25 | 33.3333 | 41.6667 | 50
[15 empty] | Rank(green star) | #VALUE! | #VALUE! | 標準計算 | ④上記+ オフサイト手法 | 標準計算 | このグラフは、LR3中の「地球温暖化への配慮」の内容を、一般的な建物（参照値）と比べたライフサイクルCO2 排出量の目安で示したものです
[6 empty] | このグラフは、LR3中の「地球温暖化への配慮」の内容を、一般的な建物（参照値）と比べたライフサイクルCO2 排出量の目安で示したものです | [8 empty] | (blank star) | #VALUE! |  | ※個別計算 |  | 個別計算 | このグラフは、一般的な建物（参照値）と比べたライフサイクルCO2 排出量を評価者自身の計算（個別計算）により算出した結果を示しています。LCCO2の算定条件等については、「LCCO2算定条件シート（個別計算）」を参照されたい
[15 empty] | LCCO2(kg-CO2/ym2) | 建設 | 修繕・更新・解体 | 運用 | オンサイト | オフサイト | ％ | Sum
2-4 中項目の評価（バーチャート） | [14 empty] | Ref | 14.1979 | 12.7191 | #VALUE! |  |  | 100% | #VALUE!
Q 環境品質 | [10 empty] | Qのスコア= | 3 |  |  | Subjest1 | 14.1979 | 12.7191 | #VALUE! |  |  | #VALUE! | #VALUE! | N.A.
| Q1 室内環境 |  |  |  |  | Q2 サービス性能 |  |  |  | Q3 室外環境（敷地内） |  |  |  |  | Subjest2 |  |  |  | #VALUE! |  | #VALUE! | #VALUE! | N.A.
[5 empty] | 3 |  |  |  | 3 |  |  |  | 3 |  | Subjest3 |  |  |  |  | #VALUE! | #VALUE! | #VALUE! | N.A.
[16 empty] | Score(RoundDown) | Score |  | Score(RoundDown) | Score |  | Score(RoundDown) | Score
[15 empty] | Q-1 室内環境 | 3 | 3 | Q-2 サービス性能 | 3 | 3 | Q-3 室外環境(敷地内) | 3 | 3
[16 empty] | Score(RoundDown) | NA |  | Score(RoundDown) | NA |  | Score(RoundDown) | NA
[15 empty] | 音環境 | 3 |  | 機能性 | 3 |  | 生物環境 | 3
[15 empty] | 温熱環境 | 3 |  | 耐用性・信頼性 | 3 |  | まちなみ景観 | 3
[15 empty] | 光・視環境 | 3 |  | 対応性･更新性 | 3 |  | 地域性・文化 | 3
LR 環境負荷低減性 | [10 empty] | LRのスコア= | #VALUE! |  |  | 空気質環境 | 3
| LR1 エネルギー |  |  |  |  | LR2 資源・マテリアル |  |  |  | LR3 敷地外環境
[5 empty] | 2.8 |  |  |  | 3 |  |  |  | #VALUE!
[16 empty] | Score(RoundDown) | Score |  | Score(RoundDown) | Score |  | Score(RoundDown) | Score
[15 empty] | LR-1 エネルギー | 2.8 | 2.8 | LR-2 資源ﾏﾃﾘｱﾙ | 3 | 3 | LR-3 敷地外環境 | #VALUE! | #VALUE!
[16 empty] | Score(RoundDown) | NA |  | Score(RoundDown) | NA |  | Score(RoundDown) | NA
[15 empty] | 熱負荷抑制 | 2 |  | 水資源 | 3 |  | 地球温暖化への配慮 | #VALUE! | #VALUE!
[15 empty] | 自然ｴﾈﾙｷﾞｰ | 3 |  | 非再生性材料の削減 | 3 |  | 地域環境への配慮 | 3
[15 empty] | 設備の効率的利用 | 3 |  | 汚染物質回避 | 3 |  | 周辺環境への配慮 | 3
[15 empty] | 運用ﾏﾈｼﾞﾒﾝﾄ | 3
3 設計上の配慮事項
総合 | [9 empty] | その他
注） 改修における総合的なコンセプトを簡潔に記載してください。 （省エネ改修、室内環境改善、外装の更新、高耐久化、情報化対応、コンバージョンなど） | [9 empty] | 注） 上記の６つのカテゴリー以外に、改修工事における廃棄物削減・リサイクル、改修による歴史的建造物の延命など、建物自体の環境性能としてＣＡＳＢＥＥで評価し難い環境配慮の取組みがあれば、ここに記載してください。
Q1 室内環境 | [5 empty] | Q2 サービス性能 |  |  |  | Q3 室外環境（敷地内）
注） 改修における「Q1 室内環境」に対する配慮事項を簡潔に記載してください。 | [5 empty] | 注） 改修における「Q2 サービス性能」に対する配慮事項を簡潔に記載してください。 |  |  |  | 注） 改修における「Q3 室外環境（敷地内）」に対する配慮事項を簡潔に記載してください。
LR1 エネルギー | [5 empty] | LR2 資源・マテリアル |  |  |  | LR3 敷地外環境
注） 改修における「LR1 エネルギー」に対する配慮事項を簡潔に記載してください。 | [5 empty] | 注） 改修における「LR2 資源・マテリアル」に対する配慮事項を簡潔に記載してください。 |  |  |  | 注） 改修における「LR3 敷地外環境」に対する配慮事項を簡潔に記載してください。
（3） 建築物の総合的な環境性能とは別枠の重要評価項目 | [12 empty] | 注3
（3）-1 建築物の代表的な環境負荷に関する定量的な評価指標 | [12 empty] | ＜実施設計段階、竣工段階で詳細な評価を行う場合に記入＞
|  |  | 年間延床面積あたり指標 |  |  | 人・時間あたり指標 |  | 年間延床面積あたり削減量 |  | 削減率 ％ |  |  | %
| 運用エネルギー消費量 |  |  | ＭＪ/年㎡ |  |  | ＭＪ/人時 |  | ＭＪ/年㎡
| 運用CO2排出量 |  |  | kg-CO2/年㎡ |  |  | kg-CO2/人時 |  | kg-CO2/年㎡
| 水消費量 |  |  | m3/年㎡ |  |  | m3/人時 |  | m3/年㎡
| LCCO2排出量 |  |  | kg-CO2/年㎡ |  |  | kg-CO2/人時 |  | kg-CO2/年㎡
| LC廃棄物量 |  |  | ｔ/年㎡ |  |  | ｔ/人時 |  | ｔ/年㎡
| LC資源消費量 |  |  | ｔ/年㎡ |  |  | ｔ/人時 |  | ｔ/年㎡
（3）-2 デザインプロセスの評価
設計段階 | [7 empty] | 建設段階
| 有資格者による設計 | [6 empty] | 環境管理計画
| 凡例 Q： | Quality | L：Load |  |  | LR：Load Reduction |  | SQ：Score of Q category |  | SLR：Score of LR category |  | BEE：Building Environmental Efficiency
| 備考 注1： | 当該対象区における標準的な計画の得点が３点。ＮＡは評価対象外とした項目を示す。敷地選定に関わる評価は対象外。
| 注2： | Qは、環境品質・性能（Q）のスコアSQ(Q-1、Q-2、Q-3のスコアにそれぞれの重み係数を乗じた合計値）から算定。
Lは、環境負荷低減性（LR)のスコアSLR（LR-1、LR-2、LR-3のスコアにそれぞれの重み係数を乗じた合計値）から算定。
| 注3： | (3)の評価はオプションとし、実施設計段階および竣工段階で可能な範囲で記入する。
■CASBEE: Comprehensive Assessment System for Built Environment Efficiency （建築環境総合性能評価システム）
■Q: Quality （建築物の環境品質）、L: Load （建築物の環境負荷）、LR: Load Reduction （建築物の環境負荷低減性）、BEE: Built Environment Efficiency （建築物の環境効率）
■「ライフサイクルCO2」とは、建築物の部材生産・建設から運用、改修、解体廃棄に至る一生の間の二酸化炭素排出量を、建築物の寿命年数で除した年間二酸化炭素排出量のこと
■評価対象のライフサイクルCO2排出量は、Q2、LR1、LR2中の建築物の寿命、省エネルギー、省資源などの項目の評価結果から自動的に算出される
■LCCO2の算定条件等については、「LCCO2算定条件シート」を参照されたい
水資源
保護
音環境
機能性
生物環境
非再生材料の
使用削減
耐用性
・信頼性
対応性
・更新性
まちなみ
・景観
地域性・
アメニティ
S: ★★★★★ A: ★★★★ B+: ★★★ B-: ★★ C: ★
（kg-CO2/年・㎡）
Q3のスコア=
LR3のスコア=
LR2のスコア=
Q2のスコア=
Q1のスコア=
LR1のスコア=
温熱環境
光･視環境
空気質環境
汚染物質
回避
建物の
熱負荷
自然エネ
ルギー
設備システ
ム効率化
効率的
運用
地球温暖化
への配慮
地域環境
への配慮
周辺環境
への配慮
BEE =
30%: ☆☆☆☆☆ 60%: ☆☆☆☆ 80%: ☆☆☆ 100%: ☆☆ 100%超: ☆
①参照値
②建築物の取組み
③上記+②以外の
オンサイト手法
（改修後）
④上記+
オフサイト手法

## 結果(改修前)
←
[8 empty] | ■使用評価マニュアル： | CASBEE-建築(改修)2014年版 |  | ■使用評価ソフト： | CASBEE-BD_RN_2014(v.3.13)
1-1 建物概要 | [9 empty] | 1-2 外観 |  |  |  |  | BEE rank |  |  | radar chart
建物名称 |  | 旧ビル |  |  |  | 階数 |  | 地上12F | [6 empty] | SQ | 3.0169 |  |  | radar chart | background | 4 | 2 | Score(RoundDown) | std
建設地 |  | ○○県○○市 |  |  |  | 構造 |  | S造 | [6 empty] | SLR | #VALUE! |  | Q2 | Q2 サービス性能 | 5 | 4 | 2 | 3 | 3
用途地域 |  | 商業地域、防火地域 |  |  |  | 平均居住人員 |  | ○○ | 人 | [5 empty] | Q | 50.4219 |  | Q3 | Q3 室外環境 (敷地内) | 5 | 4 | 2 | 3 | 3
地域区分 | [5 empty] | 年間使用時間 |  | ○○ | 時間/年 |  | 外観パース等 |  |  |  | L | #VALUE! |  | LR3 | LR3 敷地外環境 | 5 | 4 | 2 | #VALUE! | 3
建物用途 |  | 事務所, |  |  |  | 評価の実施日 |  | 2014-07-01 |  |  | 図を貼り付けるときは |  |  |  | BEE | #VALUE! |  | LR2 | LR2 資源・ マテリアル | 5 | 4 | 2 | 3 | 3
新築時竣工年月 |  | 1960-03-01 |  |  |  | 作成者 |  | ○○○ |  |  | シートの保護を解除してください |  |  |  | BEE(Round) | #VALUE! |  | LR1 | LR1 エネルギー | 5 | 4 | 2 | 2.8 | 3
経過年数 |  | ○○ | 年 |  |  | 確認日 |  | 2014-07-02 | [9 empty] | Q1 | Q1 室内環境 | 5 | 4 | 2 | 3 | 3
敷地面積 |  |  | 2000 | ㎡ |  | 確認者 |  | ○○○ | [6 empty] | Rank(red star) | #VALUE!
建築面積 |  |  | 1400 | ㎡ |  | 現在までの主な改修履歴 |  | ○○○ | [6 empty] | (blank star) | #VALUE!
延床面積 |  |  | 10000 | ㎡
2-1 建築物の環境効率（BEEランク&チャート） | [5 empty] | 2-2 ライフサイクルCO2(温暖化影響チャート） |  |  |  | 2-3 大項目の評価（ﾚｰﾀﾞｰﾁｬｰﾄ） |  |  |  |  | BEEグラフ | 基準 | 評価 | 原点
[15 empty] | BEEの分母側(L) |  | #VALUE! | 0 |  | X目盛線 |  |  | Y目盛線
| #VALUE! | [13 empty] | BEEの分子側(Q) |  | 50.4219 | 0 |  | 50 | 50 |  | 0 | 100
[15 empty] | 0 | #VALUE! | #VALUE! | 0.1 |  | 0 | 100 |  | 50 | 50
[15 empty] | 0 | 0 | 50.4219 | 50.4219
標準計算
[15 empty] | BEE | X | 0 | 16.6667 | 33.3333 | 50 | 66.6667 | 83.3333 | 100
[16 empty] | S | 100 | 100 | 100 | 100 | 100 | 100 | 100
[15 empty] | 3 | A | 50 | 50 | 100 | 100 | 100 | 100 | 100
[15 empty] | 1.5 | B+ | 0 | 25 | 50 | 75 | 100 | 100 | 100
[15 empty] | 1 | B | 0 | 16.6667 | 33.3333 | 50 | 66.6667 | 83.3333 | 100
[15 empty] | 0.5 | B- | 0 | 8.3333 | 16.6667 | 25 | 33.3333 | 41.6667 | 50
[15 empty] | Rank(green star) | #VALUE! | #VALUE! | 標準計算 | ④上記+ オフサイト手法 | 標準計算 | このグラフは、LR3中の「地球温暖化への配慮」の内容を、一般的な建物（参照値）と比べたライフサイクルCO2 排出量の目安で示したものです
[6 empty] | このグラフは、LR3中の「地球温暖化への配慮」の内容を、一般的な建物（参照値）と比べたライフサイクルCO2 排出量の目安で示したものです | [8 empty] | (blank star) | #VALUE! |  | ※個別計算 |  | 個別計算 | このグラフは、一般的な建物（参照値）と比べたライフサイクルCO2 排出量を評価者自身の計算（個別計算）により算出した結果を示しています。LCCO2の算定条件等については、「LCCO2算定条件シート（個別計算）」を参照されたい
[15 empty] | LCCO2(kg-CO2/ym2) | 建設 | 修繕・更新・解体 | 運用 | オンサイト | オフサイト | ％ | Sum
2-4 中項目の評価（バーチャート） | [14 empty] | Ref | 14.005 | 15.991 | #VALUE! |  |  | 100% | #VALUE!
Q 環境品質 | [10 empty] | Qのスコア= | 3 |  |  | Subjest1 | 14.005 | 15.991 | #VALUE! |  |  | #VALUE! | #VALUE! | N.A.
| Q1 室内環境 |  |  |  |  | Q2 サービス性能 |  |  |  | Q3 室外環境（敷地内） |  |  |  |  | Subjest2 |  |  |  | #VALUE! |  | #VALUE! | #VALUE! | N.A.
[5 empty] | 3 |  |  |  | 3 |  |  |  | 3 |  | Subjest3 |  |  |  |  | #VALUE! | #VALUE! | #VALUE! | N.A.
[16 empty] | Score(RoundDown) | Score |  | Score(RoundDown) | Score |  | Score(RoundDown) | Score
[15 empty] | Q-1 室内環境 | 3 | 3 | Q-2 サービス性能 | 3 | 3.0562 | Q-3 室外環境(敷地内) | 3 | 3
[16 empty] | Score(RoundDown) | NA |  | Score(RoundDown) | NA |  | Score(RoundDown) | NA
[15 empty] | 音環境 | 3 |  | 機能性 | 3 |  | 生物環境 | 3
[15 empty] | 温熱環境 | 3 |  | 耐用性・信頼性 | 3.1 |  | まちなみ景観 | 3
[15 empty] | 光・視環境 | 3 |  | 対応性･更新性 | 3 |  | 地域性・文化 | 3
LR 環境負荷低減性 | [10 empty] | LRのスコア= | #VALUE! |  |  | 空気質環境 | 3
| LR1 エネルギー |  |  |  |  | LR2 資源・マテリアル |  |  |  | LR3 敷地外環境
[5 empty] | 2.8 |  |  |  | 3 |  |  |  | #VALUE!
[16 empty] | Score(RoundDown) | Score |  | Score(RoundDown) | Score |  | Score(RoundDown) | Score
[15 empty] | LR-1 エネルギー | 2.8 | 2.8 | LR-2 資源ﾏﾃﾘｱﾙ | 3 | 3 | LR-3 敷地外環境 | #VALUE! | #VALUE!
[16 empty] | Score(RoundDown) | NA |  | Score(RoundDown) | NA |  | Score(RoundDown) | NA
[15 empty] | 熱負荷抑制 | 2 |  | 水資源 | 3 |  | 地球温暖化への配慮 | #VALUE! | #VALUE!
[15 empty] | 自然ｴﾈﾙｷﾞｰ | 3 |  | 非再生性材料の削減 | 3 |  | 地域環境への配慮 | 3
[15 empty] | 設備の効率的利用 | 3 |  | 汚染物質回避 | 3 |  | 周辺環境への配慮 | 3
[15 empty] | 運用ﾏﾈｼﾞﾒﾝﾄ | 3
3 設計上の配慮事項
総合 | [9 empty] | その他
注） 改修における総合的なコンセプトを簡潔に記載してください。 （省エネ改修、室内環境改善、外装の更新、高耐久化、情報化対応、コンバージョンなど） | [9 empty] | 注） 上記の６つのカテゴリー以外に、改修工事における廃棄物削減・リサイクル、改修による歴史的建造物の延命など、建物自体の環境性能としてＣＡＳＢＥＥで評価し難い環境配慮の取組みがあれば、ここに記載してください。
Q1 室内環境 | [5 empty] | Q2 サービス性能 |  |  |  | Q3 室外環境（敷地内）
注） 改修における「Q1 室内環境」に対する配慮事項を簡潔に記載してください。 | [5 empty] | 注） 改修における「Q2 サービス性能」に対する配慮事項を簡潔に記載してください。 |  |  |  | 注） 改修における「Q3 室外環境（敷地内）」に対する配慮事項を簡潔に記載してください。
LR1 エネルギー | [5 empty] | LR2 資源・マテリアル |  |  |  | LR3 敷地外環境
注） 改修における「LR1 エネルギー」に対する配慮事項を簡潔に記載してください。 | [5 empty] | 注） 改修における「LR2 資源・マテリアル」に対する配慮事項を簡潔に記載してください。 |  |  |  | 注） 改修における「LR3 敷地外環境」に対する配慮事項を簡潔に記載してください。
（3） 建築物の総合的な環境性能とは別枠の重要評価項目 | [12 empty] | 注3
（3）-1 建築物の代表的な環境負荷に関する定量的な評価指標 | [12 empty] | ＜実施設計段階、竣工段階で詳細な評価を行う場合に記入＞
|  |  | 年間延床面積あたり指標 |  |  | 人・時間あたり指標 |  | 年間延床面積あたり削減量 |  | 削減率 ％ |  |  | %
| 運用エネルギー消費量 |  |  | ＭＪ/年㎡ |  |  | ＭＪ/人時 |  | ＭＪ/年㎡
| 運用CO2排出量 |  |  | kg-CO2/年㎡ |  |  | kg-CO2/人時 |  | kg-CO2/年㎡
| 水消費量 |  |  | m3/年㎡ |  |  | m3/人時 |  | m3/年㎡
| LCCO2排出量 |  |  | kg-CO2/年㎡ |  |  | kg-CO2/人時 |  | kg-CO2/年㎡
| LC廃棄物量 |  |  | ｔ/年㎡ |  |  | ｔ/人時 |  | ｔ/年㎡
| LC資源消費量 |  |  | ｔ/年㎡ |  |  | ｔ/人時 |  | ｔ/年㎡
（3）-2 デザインプロセスの評価
設計段階 | [7 empty] | 建設段階
| 有資格者による設計 | [6 empty] | 環境管理計画
| 凡例 Q： | Quality | L：Load |  |  | LR：Load Reduction |  | SQ：Score of Q category |  | SLR：Score of LR category |  | BEE：Building Environmental Efficiency
| 備考 注1： | 当該対象区における標準的な計画の得点が３点。ＮＡは評価対象外とした項目を示す。敷地選定に関わる評価は対象外。
| 注2： | Qは、環境品質・性能（Q）のスコアSQ(Q-1、Q-2、Q-3のスコアにそれぞれの重み係数を乗じた合計値）から算定。
Lは、環境負荷低減性（LR)のスコアSLR（LR-1、LR-2、LR-3のスコアにそれぞれの重み係数を乗じた合計値）から算定。
| 注3： | (3)の評価はオプションとし、実施設計段階および竣工段階で可能な範囲で記入する。
■CASBEE: Comprehensive Assessment System for Built Environment Efficiency （建築環境総合性能評価システム）
■Q: Quality （建築物の環境品質）、L: Load （建築物の環境負荷）、LR: Load Reduction （建築物の環境負荷低減性）、BEE: Built Environment Efficiency （建築物の環境効率）
■「ライフサイクルCO2」とは、建築物の部材生産・建設から運用、改修、解体廃棄に至る一生の間の二酸化炭素排出量を、建築物の寿命年数で除した年間二酸化炭素排出量のこと
■評価対象のライフサイクルCO2排出量は、Q2、LR1、LR2中の建築物の寿命、省エネルギー、省資源などの項目の評価結果から自動的に算出される
■LCCO2の算定条件等については、「LCCO2算定条件シート」を参照されたい
水資源
保護
音環境
機能性
生物環境
非再生材料の
使用削減
耐用性
・信頼性
対応性
・更新性
まちなみ
・景観
地域性・
アメニティ
S: ★★★★★ A: ★★★★ B+: ★★★ B-: ★★ C: ★
Q3のスコア=
LR3のスコア=
LR2のスコア=
Q2のスコア=
Q1のスコア=
LR1のスコア=
温熱環境
光･視環境
空気質環境
汚染物質
回避
建物の
熱負荷
自然エネ
ルギー
設備システ
ム効率化
効率的
運用
地球温暖化
への配慮
地域環境
への配慮
周辺環境
への配慮
BEE =
（kg-CO2/年・㎡）
30%: ☆☆☆☆☆ 60%: ☆☆☆☆ 80%: ☆☆☆ 100%: ☆☆ 100%超: ☆
①参照値
②建築物の取組み
③上記+②以外の
オンサイト手法
（改修前）
④上記+
オフサイト手法

## 改修前後の比較
→
[7 empty] | ■使用評価マニュアル： | CASBEE-建築(改修)2014年版 |  | ■使用評価ソフト： | CASBEE-BD_RN_2014(v.3.13)
1-1 建物概要 | [13 empty] | BEE rank | before | after | radar chart |  |  |  |  | Score(RoundDown)
改修前 | [5 empty] | 改修後 |  |  | 改修の概要 |  |  |  |  | SQ | 3.0169 | 3 |  | radar chart | background | 4 | 2 | before | after | std
建物名称 |  | 旧ビル |  |  |  | 建物名称 | 新ビル |  | 現在までの主な改修履歴 |  | ○○○ |  |  | SLR | #VALUE! | #VALUE! | Q2 | Q2 サービス性能 | 5 | 4 | 2 | 3 | 3 | 3
建物用途 |  | 事務所, |  |  |  | 建物用途 | 事務所,物販店,ホテル, | [6 empty] | Q | 50.4219 | 50 | Q3 | Q3 室外環境 (敷地内) | 5 | 4 | 2 | 3 | 3 | 3
新築時の竣工年 |  | 1960-03-01 |  |  |  | 改修竣工年 | 2014-12-01 |  | 改修後の想定使用年数 |  | ○○ | 年 |  | L | #VALUE! | #VALUE! | LR3 | LR3 敷地外環境 | 5 | 4 | 2 | #VALUE! | #VALUE! | 3
建築面積 |  |  | 1400 | ㎡ |  | 建築面積 | 1400 | ㎡ | 改修目的 |  | ○○○ |  |  | BEE | #VALUE! | #VALUE! | LR2 | LR2 資源・ マテリアル | 5 | 4 | 2 | 3 | 3 | 3
延床面積 |  |  | 10000 | ㎡ |  | 延床面積 | 10000 | ㎡ | [5 empty] | BEE(Round) | #VALUE! | #VALUE! | LR1 | LR1 エネルギー | 5 | 4 | 2 | 2.8 | 2.8 | 3
階数 |  | 地上12F |  |  |  | 階数 | 地上12F |  | 改修対象項目 | [7 empty] | Q1 | Q1 室内環境 | 5 | 4 | 2 | 3 | 3 | 3
構造 |  | S造 |  |  |  | 構造 | S造 |  | 躯体 |  | ○○○ |  |  | Rank(red star) | #VALUE! | #VALUE!
平均居住人員 |  | ○○ | 人 |  |  | 平均居住人員 | ○○ | 人 | 外装 |  | ○○○ |  |  | (blank star) | #VALUE! | #VALUE!
年間使用時間 |  | ○○ | 時間/年 |  |  | 年間使用時間 | ○○ | 時間/年 | 内装 |  | ○○○
[9 empty] | 設備 |  | ○○○
[9 empty] | 改修工事期間 |  | 2014年9月1日～2014年12月10日
[15 empty] | before |  |  |  | after |  |  |  | X目盛線 |  |  | Y目盛線
2-1 建築物の環境効率（BEEランク&チャート） | [5 empty] | 2-2 ライフサイクルCO2(温暖化影響チャート） |  |  | 2-3 大項目の評価（ﾚｰﾀﾞｰﾁｬｰﾄ） |  |  |  |  | BEEグラフ | 基準 | 評価 | 原点 |  | 基準 | 評価 | 原点 |  | 50 | 50 |  | 0 | 100
[14 empty] | BEEの分母側(L) |  | #VALUE! | 0 |  |  | #VALUE! | 0 |  | 0 | 100 |  | 50 | 50
|  | #VALUE! | [11 empty] | BEEの分子側(Q) |  | 50.4219 | 0 |  |  | 50 | 0
|  | #VALUE! | [11 empty] | 0 | #VALUE! | #VALUE! | 0.1 | 0 | #VALUE! | #VALUE! | 0.1
[14 empty] | 0 | 0 | 50.4219 | 50.4219 | 0 | 0 | 50 | 50
標準計算
[14 empty] | BEE | X | 0 | 16.6667 | 33.3333 | 50 | 66.6667 | 83.3333 | 100
[15 empty] | S | 100 | 100 | 100 | 100 | 100 | 100 | 100
[14 empty] | 3 | A | 50 | 50 | 100 | 100 | 100 | 100 | 100
[14 empty] | 1.5 | B+ | 0 | 25 | 50 | 75 | 100 | 100 | 100
[14 empty] | 1 | B- | 0 | 16.6667 | 33.3333 | 50 | 66.6667 | 83.3333 | 100
[14 empty] | 0.5 | C | 0 | 8.3333 | 16.6667 | 25 | 33.3333 | 41.6667 | 50
[15 empty] | before | after
[6 empty] | このグラフは、LR3中の「地球温暖化への配慮」の内容を、一般的な建物（参照値）と比べたライフサイクルCO2 排出量の目安で示したものです | [7 empty] | Rank(green star) | #VALUE! | #VALUE! |  | 標準計算 | ④上記+ オフサイト手法 （改修前） （改修後） | 標準計算 | このグラフは、LR3中の「地球温暖化への配慮」の内容を、一般的な建物（参照値）と比べたライフサイクルCO2 排出量の目安で示したものです
[14 empty] | (blank star) | #VALUE! | #VALUE! |  | ※個別計算 |  | 個別計算 | このグラフは、一般的な建物（参照値）と比べたライフサイクルCO2 排出量を評価者自身の計算（個別計算）により算出した結果を示しています。LCCO2の算定条件等については、「LCCO2算定条件シート（個別計算）」を参照されたい
|  |  | #VALUE! | #VALUE! | [10 empty] | #VALUE! | #VALUE!
2-4 中項目の評価（バーチャート）
Q 環境品質 | [9 empty] | Qのスコア= | 3.0→3.0 |  |  | LCCO2(kg-CO2/ym2) | オンサイト | オフサイト | ％ | Sum
| Q1 室内環境 |  |  |  |  | Q2 サービス性能 |  |  | Q3 室外環境（敷地内） |  |  |  |  | Ref | #VALUE! |  | 100% | #VALUE! | #REF!
[5 empty] | 3.0→3.0 |  |  | 3.0→3.0 |  |  |  | 3.0→3.0 |  | Subjest1 | #VALUE! |  | #VALUE! | #VALUE! | N.A.
[14 empty] | Subjest2 |  | #VALUE! | 100% | #VALUE! | N.A.
[14 empty] | Subjest3 |  | #VALUE! | #VALUE! | #VALUE! | N.A.
[15 empty] | befoer |  | after |  |  | befoer |  | after |  |  | befoer |  | after
[15 empty] | Score(RoundDown) | Score | Score(RoundDown) | Score |  | Score(RoundDown) | Score | Score(RoundDown) | Score |  | Score(RoundDown) | Score | Score(RoundDown) | Score
[14 empty] | Q-1 室内環境 | 3 | 3 | 3 | 3 | Q-2 サービス性能 | 3 | 3.0562 | 3 | 3 | Q-3 室外環境(敷地内) | 3 | 3 | 3 | 3
[15 empty] | Score(RoundDown) | NA | Score(RoundDown) | NA |  | Score(RoundDown) | NA | Score(RoundDown) | NA |  | Score(RoundDown) | NA | Score(RoundDown) | NA
LR 環境負荷低減性 | [9 empty] | LRのスコア= | #VALUE! |  |  | 音環境 | 3 |  | 3 |  | 機能性 | 3 |  | 3 |  | 生物環境 | 3 |  | 3
| LR1 エネルギー |  |  |  |  | LR2 資源・マテリアル |  |  | LR3 敷地外環境 |  |  |  |  | 温熱環境 | 3 |  | 3 |  | 耐用性・信頼性 | 3.1 |  | 3 |  | まちなみ景観 | 3 |  | 3
[5 empty] | 2.8→2.8 |  |  | 3.0→3.0 |  |  |  | #VALUE! |  | 光・視環境 | 3 |  | 3 |  | 対応性･更新性 | 3 |  | 3 |  | 地域性・文化 | 3 |  | 3
[14 empty] | 空気質環境 | 3 |  | 3
[15 empty] | Score(RoundDown) | Score | Score(RoundDown) | Score |  | Score(RoundDown) | Score | Score(RoundDown) | Score |  | Score(RoundDown) | Score | Score(RoundDown) | Score
[14 empty] | LR-1 エネルギー | 2.8 | 2.8 | 2.8 | 2.8 | LR-2 資源ﾏﾃﾘｱﾙ | 3 | 3 | 3 | 3 | LR-3 敷地外環境 | #VALUE! | #VALUE! | #VALUE! | #VALUE!
[15 empty] | Score(RoundDown) | NA | Score(RoundDown) | NA |  | Score(RoundDown) | NA | Score(RoundDown) | NA |  | Score(RoundDown) | NA | Score(RoundDown) | NA
[14 empty] | 熱負荷抑制 | 2 |  | 2 |  | 水資源 | 3 |  | 3 |  | 地球温暖化への配慮 | #VALUE! | #VALUE! | #VALUE! | #VALUE!
3 設計上の配慮事項 | [13 empty] | 自然ｴﾈﾙｷﾞｰ | 3 |  | 3 |  | 非再生性材料の削減 | 3 |  | 3 |  | 地域環境への配慮 | 3 |  | 3
総合 | [8 empty] | その他 |  |  |  |  | 設備の効率的利用 | 3 |  | 3 |  | 汚染物質回避 | 3 |  | 3 |  | 周辺環境への配慮 | 3 |  | 3
注） 改修における総合的なコンセプトを簡潔に記載してください。 （省エネ改修、室内環境改善、外装の更新、高耐久化、情報化対応、コンバージョンなど） | [8 empty] | 注） 上記の６つのカテゴリー以外に、改修工事における廃棄物削減・リサイクル、改修による歴史的建造物の延命など、建物自体の環境性能としてＣＡＳＢＥＥで評価し難い環境配慮の取組みがあれば、ここに記載してください。 |  |  |  |  | 運用ﾏﾈｼﾞﾒﾝﾄ | 3 |  | 3
Q1 室内環境 | [5 empty] | Q2 サービス性能 |  |  | Q3 室外環境（敷地内）
注） 改修における「Q1 室内環境」に対する配慮事項を簡潔に記載してください。 | [5 empty] | 注） 改修における「Q2 サービス性能」に対する配慮事項を簡潔に記載してください。 |  |  | 注） 改修における「Q3 室外環境（敷地内）」に対する配慮事項を簡潔に記載してください。
LR1 エネルギー | [5 empty] | LR2 資源・マテリアル |  |  | LR3 敷地外環境
注） 改修における「LR1 エネルギー」に対する配慮事項を簡潔に記載してください。 | [5 empty] | 注） 改修における「LR2 資源・マテリアル」に対する配慮事項を簡潔に記載してください。 |  |  | 注） 改修における「LR3 敷地外環境」に対する配慮事項を簡潔に記載してください。
4 BEEES による省エネルギー改修評価
[6 empty] | BEEES | ＝ | 省エネ改修評価における建築物の環境品質 QES
省エネ改修評価における建築物の環境負荷 LES
[7 empty] | ＝ | 25 × (SQ1 - 1)
25 × (5 - SLR1)
[15 empty] | 改修前 |  |  |  | 改修後
[6 empty] | ⊿BEEES | ＝ |  |  | 0 |  |  |  | BEEグラフ | 基準 | 評価 | 原点 |  | 基準 | 評価 | 原点
[14 empty] | BEEの分母側(L) |  | 55 | 0 |  |  | 55 | 0
[6 empty] | 改修後 BEEES | ＝ | 50 | ＝ | 0.90909 |  |  |  | BEEの分子側(Q) |  | 50 | 0 |  |  | 50 | 0
[8 empty] | 55 | [5 empty] | 0 | 55 | 55 | 0.1 | 0 | 55 | 55 | 0.1
[10 empty] | ↑ |  |  |  | 0 | 0 | 50 | 50 | 0 | 0 | 50 | 50
[6 empty] | 改修前 BEEES | ＝ | 50 | ＝ | 0.90909
55
■CASBEE: Comprehensive Assessment System for Built Environment Efficiency （建築環境総合性能評価システム）
■Q: Quality （建築物の環境品質）、L: Load （建築物の環境負荷）、LR: Load Reduction （建築物の環境負荷低減性）、BEE: Built Environment Efficiency （建築物の環境効率）
■「ライフサイクルCO2」とは、建築物の部材生産・建設から運用、改修、解体廃棄に至る一生の間の二酸化炭素排出量を、建築物の寿命年数で除した年間二酸化炭素排出量のこと
■評価対象のライフサイクルCO2排出量は、Q2、LR1、LR2中の建築物の寿命、省エネルギー、省資源などの項目の評価結果から自動的に算出される
■LCCO2の算定条件等については、「LCCO2算定条件シート」を参照されたい
Q3のスコア=
LR3のスコア=
LR2のスコア=
Q2のスコア=
Q1のスコア=
LR1のスコア=
S: ★★★★★ A: ★★★★ B+: ★★★ B-: ★★ C: ★
⊿BEE=
改修前 BEE=
改修後 BEE=
（kg-CO2/年・㎡）
30%: ☆☆☆☆☆ 60%: ☆☆☆☆ 80%: ☆☆☆ 100%: ☆☆ 100%超: ☆
③建築物の取組み
＋それ以外の
オンサイト手法
改修前=
改修後=
（改修前後
の比較）
④上記+
オフサイト手法
改修前
改修後
改修前
改修後
音環境
機能性
生物環境
耐用性
・信頼性
対応性
・更新性
まちなみ
・景観
地域性・
アメニティ
温熱環境
光･視環境
空気質環境
水資源
保護
非再生材料の
使用削減
汚染物質
回避
建物の
熱負荷
自然エネ
ルギー
設備システ
ム効率化
効率的
運用
地球温暖化
への配慮
地域環境
への配慮
周辺環境
への配慮

## 条件(標準)_後
■LCCO2算定条件シート(標準計算） |  |  | ■建物名称 | 新ビル
CASBEE-BD_RN_2014(v.3.13)
項目 |  | 参照値（参照建物） | 評価対象 | 備考
建物 概要 | 建物用途 | 事務所,物販店,ホテル, | 事務所,物販店,ホテル,
| 建物規模 | 10000 | 10000
| 構造種別 | S造 | S造
ライフサイクル設定 | 想定耐用年数 | 事務所部分60年,他 | 事務所部分60年,他
| CO2排出量 | 14.1979 | 14.1979 | kg-CO2/年㎡
建設 段階 | エンボディドCO2の 算定方法 | 日本建築学会による2005年産業連関表分析による日本の平均値 | 左記からの、リサイクル建材の採用による削減量を推定して算定
| CO2排出量原単位の 出典 | 日本建築学会による2005年産業連関表分析による分析結果 | 同左
| バウンダリー | 国内消費支出分 | 同左
代表的な資材量
| 普通コンクリート | 0.4733 | 0.4733 | ｍ3/㎡
| 高炉セメントコンクリート | 0 | 0 | ｍ3/㎡
| 鉄 骨 | 0.1102 | 0.1102 | ｔ/㎡
| 鉄骨 (電炉） | 0 | 0 | ｔ/㎡
| 鉄 筋 | 0.049 | 0.049 | ｔ/㎡
| 木 材 | 0.0041 | 0.0041 | ｔ/㎡
| □ □ | ○○ | 〃 | kg/㎡
代表的な資材の環境負荷
| 普通コンクリート | 266.71 | 〃 | kg-CO2/m3
| 高炉セメントコンクリート | 216.57 | 〃 | kg-CO2/m3
| 鉄 骨 | 1.28 | 〃 | kg-CO2/kg
| 鉄骨 (電炉） |  | 〃 | kg-CO2/ｔ
| 鉄 筋 | 0.51 | 〃 | kg-CO2/kg
| 型 枠 | 4.75 | 〃 | kg-CO2/㎡
| □ □ | ○○ | 〃 | kg-CO2/kg
主要なリサイクル建材と利用利率
| 高炉セメント （躯体での利用率） | 0% | 0%
| 既存躯体の再利用 （躯体での利用率） | 0% | 0%
| 電炉鋼材（鉄筋） | 0% | 0%
| 電炉鋼材（鋼材） | 0% | 0%
| CO2排出量 | 12.7191 | 12.7191 | kg-CO2/年㎡
修繕・更新・ | 更新周期（年）
解体段階 | 外装 | 25 | 25
| 屋根 | 0
| 内装 | 18 | 18
| 設備 | 15 | 15
平均修繕率（％/年）
| 外装 | 1% | 1%
| 内装 | 1% | 1%
| 設備 | 2% | 2%
| 解体段階のCO2排出量の算定方法 | 解体廃棄物量として、2000kg／㎡を仮定して、30kmの道路運送分を評価 | 同左
CO2排出量
| ①参照値／ ②建築物の取組み | #VALUE! | #VALUE! | kg-CO2/年㎡
| ③上記+②以外の オンサイト手法 | － | #VALUE! | kg-CO2/年㎡
運用 段階 | 参考 |  |  | kg-CO2/年㎡
|  | その他再生可能エネルギー | －
| ④上記+ オフサイト手法 | － | #VALUE! | kg-CO2/年㎡
| 参考 | (a) グリーン電力証書によるカーボンオフセット | －
|  | (b)グリーン熱証書によるカーボンオフセット | －
|  | （ｃ）その他カーボンクレジット | －
|  | (d)調整後排出量（調整後排出係数による）と実排出量の差 | － |  |  | 新築 |  | 既存
運用 段階 | エネルギー 消費量の算定方法 | 統計値より、一次エネルギー消費量の平均値を引用 | LR1の取り組みによる省エネルギー量を推定 | 0 | 改修しない | 統計値より、一次エネルギー消費量の平均値を引用 | LR1の取り組みによる省エネルギー量を推定 | 評価建物のLR1の取り組みによる省エネルギー量から推計 | エネルギー消費量の実績値（工場用途は照明と給湯分）
| 一次ｴﾈﾙｷﾞｰ消費量 （集合住宅分を除く） | 19660 | 19660 | GJ/年
エネルギーのCO2排出係数
| 一次ｴﾈﾙｷﾞｰあたり 非住宅 | #VALUE! | 同左 | kg-CO2/MJ
| 同上 住宅（専有部） | #VALUE! | 同左 | kg-CO2/MJ
| 電力 | #VALUE! | 同左 | kg-CO2/ｋWh
| ガス | 0.0498 | 同左 | kg-CO2/MJ
| その他の燃料 （ ） | 0.06855 | 同左 | kg-CO2/MJ
上水使用
その他

## 条件(標準)_前
■LCCO2算定条件シート(標準計算） |  |  | ■建物名称 | 旧ビル
CASBEE-BD_RN_2014(v.3.13)
項目 |  | 参照値（参照建物） | 評価対象 | 備考
建物 概要 | 建物用途 | 事務所, | 事務所,
| 建物規模 | 10000 | 10000
| 構造種別 | S造 | S造
ライフサイクル設定 | 想定耐用年数 | 事務所部分60年, | 事務所部分60年,
| CO2排出量 | 14.005 | 14.005 | kg-CO2/年㎡
建設 段階 | エンボディドCO2の 算定方法 | 日本建築学会による2005年産業連関表分析による日本の平均値 | 左記からの、リサイクル建材の採用による削減量を推定して算定
| CO2排出量原単位の 出典 | 日本建築学会による2005年産業連関表分析による分析結果 | 同左
| バウンダリー | 国内消費支出分 | 同左
代表的な資材量
| 普通コンクリート | 0.567 | 0.567 | ｍ3/㎡
| 高炉セメントコンクリート | 0 | 0 | ｍ3/㎡
| 鉄 骨 | 0.136 | 0.136 | ｔ/㎡
| 鉄骨 (電炉） | 0 | 0 | ｔ/㎡
| 鉄 筋 | 0.07 | 0.07 | ｔ/㎡
| 木 材 | 0.005 | 0.005 | ｔ/㎡
| □ □ | ○○ | 〃 | kg/㎡
代表的な資材の環境負荷
| 普通コンクリート | 266.71 | 〃 | kg-CO2/m3
| 高炉セメントコンクリート | 216.57 | 〃 | kg-CO2/m3
| 鉄 骨 | 1.28 | 〃 | kg-CO2/kg
| 鉄骨 (電炉） |  | 〃 | kg-CO2/ｔ
| 鉄 筋 | 0.51 | 〃 | kg-CO2/kg
| 型 枠 | 4.75 | 〃 | kg-CO2/㎡
| □ □ | ○○ | 〃 | kg-CO2/kg
主要なリサイクル建材と利用利率
| 高炉セメント （躯体での利用率） | 0% | 0% | 0
| 既存躯体の再利用 （躯体での利用率） | 0% | 0% | 0
| 電炉鋼材（鉄筋） | 0% | 0%
| 電炉鋼材（鋼材） | 0% | 0%
| CO2排出量 | 15.991 | 15.991 | kg-CO2/年㎡
修繕・更新・ | 更新周期（年）
解体段階 | 外装 | 25 | 25
| 屋根 | 0
| 内装 | 18 | 18
| 設備 | 15 | 15
平均修繕率（％/年）
| 外装 | 1% | 1%
| 内装 | 1% | 1%
| 設備 | 2% | 2%
| 解体段階のCO2排出量の算定方法 | 解体廃棄物量として、2000kg／㎡を仮定して、30kmの道路運送分を評価 | 同左
CO2排出量
| ①参照値／ ②建築物の取組み | #VALUE! | #VALUE! | kg-CO2/年㎡
| ③上記+②以外の オンサイト手法 | － | #VALUE! | kg-CO2/年㎡
運用 段階 | 参考 |  |  | kg-CO2/年㎡
|  | その他再生可能エネルギー | －
| ④上記+ オフサイト手法 | － | #VALUE! | kg-CO2/年㎡
| 参考 | (a) グリーン電力証書によるカーボンオフセット | －
|  | (b)グリーン熱証書によるカーボンオフセット | －
|  | （ｃ）その他カーボンクレジット | －
|  | (d)調整後排出量（調整後排出係数による）と実排出量の差 | －
－
運用 段階 | エネルギー 消費量の算定方法 | 統計値より、一次エネルギー消費量の平均値を引用 | LR1の取り組みによる省エネルギー量を推定 | 0 | 改修しない
| 一次ｴﾈﾙｷﾞｰ消費量 （集合住宅分を除く） | 19300 | 19300 | GJ/年
エネルギーのCO2排出係数
| 一次ｴﾈﾙｷﾞｰあたり 非住宅 | #VALUE! | 同左 | kg-CO2/MJ
| 同上 住宅（専有部） | #VALUE! | 同左 | kg-CO2/MJ
| 電力 | #VALUE! | 同左 | kg-CO2/ｋWh
| ガス | 0.0498 | 同左 | kg-CO2/MJ
| その他の燃料 （ ） | 0.06855 | 同左 | kg-CO2/MJ
上水使用
その他

## CO2計算_後
CASBEE-建築(改修)2014年版 | [8 empty] | ■使用評価マニュアル： | CASBEE-建築(改修)2014年版
新ビル | [8 empty] | ■評価ソフト： | CASBEE-BD_RN_2014(v.3.13)
ライフサイクルCO2計算シート（標準計算用）
[9 empty] | 評価対象 |  | 参照値 |  | S造 | RC造 | SRC造 | 木造
1. 建設に係るCO2排出量 | [12 empty] | LCCO2用床面積 |  | 合計 | 10000
| 1-1. 評価結果のCO2排出量への置き換え | [5 empty] | kg-CO2/年m2 |  | kg-CO2/年m2 |  | kg-CO2/年m2 |  | 事務所 | 5000
|  | Q2/2.2.1 躯体材料の耐用年数 |  | 延床面積比率 | ﾚﾍﾞﾙ３ | ﾚﾍﾞﾙ４ | ﾚﾍﾞﾙ５ | 採点結果 | CO2排出量 | 採点結果 | CO2排出量 |  | 0 | 0
|  |  | 事務所 | 0.5 | 14.005 | 14.005 | 14.005 | 3 | 14.005 | 3 | 14.005 |  | 学校 | 0
|  |  | 学校 | 0 | 10.473 | 10.473 | 10.473 | 3 | 10.473 | 3 | 10.473 |  | 0 | 0
|  |  | 物販店 | 0.3 | 16.572 | 16.572 | 16.572 | 3 | 16.572 | 3 | 16.572 |  | 0 | 0
|  |  | 飲食店 | 0 | 16.572 | 16.572 | 16.572 | 3 | 16.572 | 3 | 16.572 |  | 0 | 0
|  |  | 集会所 | 0 | 11.535 | 11.535 | 11.535 | 3 | 11.535 | 3 | 11.535 |  | 0 | 0
|  |  | 工場 | 0 | 19.562 | 19.562 | 19.562 | 3 | 19.562 | 3 | 19.562 |  | 物販店 | 3000
|  |  | 病院 | 0 | 10.405 | 10.405 | 10.405 | 3 | 10.405 | 3 | 10.405 |  | 0 | 0
|  |  | ホテル | 0.2 | 11.119 | 11.119 | 11.119 | 3 | 11.119 | 3 | 11.119 |  | 飲食店 | 0
|  |  | 集合住宅 | 0 | 15.641 | 7.821 | 5.214 | 3 | 15.641 | 3 | 15.641 |  | 集会所 | 0
[13 empty] | 0 | 0
|  | 評価対象の構造 |  | S造 | [8 empty] | 0 | 0
|  | LR2/2.2 既存建築躯体等の継続使用 |  | 0% | [5 empty] | 0% |  |  | 工場 | 0 | ㎡ うち省エネ計画書対象面積 | 0
|  | LR2/2.3 躯体材料におけるﾘｻｲｸﾙ材（高炉セメント） |  | 0% | [5 empty] | 0% |  |  | 病院 | 0
[13 empty] | ホテル | 2000
| 1-2. 合計の計算 | [7 empty] | 14.1979 |  | 14.1979 |  | 非住宅 小計 | 10000
[13 empty] | 集合住宅 | 0
| 建物寿命 |  | 事務所 | 1 | 60 | 60 | 60 | 3 | 60 | 3 | 60 |  | 事務所部分60年, |  |  | 事務所部分60年,
|  |  | 学校 | 0 | 60 | 60 | 60 | 3 | 0 | 3 | 0
|  |  | 物販店 | 2 | 30 | 30 | 30 | 3 | 0 | 3 | 0
|  |  | 飲食店 | 0 | 30 | 30 | 30 | 3 | 0 | 3 | 0
|  |  | 集会所 | 0 | 60 | 60 | 60 | 3 | 0 | 3 | 0
|  |  | 工場 | 0 | 30 | 30 | 30 | 3 | 0 | 3 | 0
|  |  | 病院 | 0 | 60 | 60 | 60 | 3 | 0 | 3 | 0
|  |  | ホテル | 3 | 60 | 60 | 60 | 3 | 0 | 3 | 0
|  |  | 集合住宅 | 0 | 30 | 60 | 90 | 3 | 0 | 3 | 0
[9 empty] | 事務所部分60年,他 |  | 事務所部分60年,他 |  | 他 |  |  | 他
| 代表的な資材量 |  |  |  |  | LR2/2.2 既存建築躯体 | LR2/2.3 ﾘｻｲｸﾙ材（高炉セメント）
|  | 事務所 |  | 0.5 | 0.567 | 0 | 0 |  | 0.567 |  | 0.567 | ｍ3/㎡
|  |  |  | 0.5 | 0 | 0 | 0.567 |  | 0 |  | 0 | ｍ3/㎡
|  |  |  | 0.5 | 0.136 | 0 | 0.136 |  | 0.136 |  | 0.136 | ｔ/㎡
|  |  |  | 0.5 | 0 | 0 | 0 |  | 0 |  | 0 | ｔ/㎡
|  |  |  | 0.5 | 0.07 | 0 | 0.07 |  | 0.07 |  | 0.07 | ｔ/㎡
|  |  |  | 0.5 | 0.005 | 0 | 0.005 |  | 0.005 |  | 0.005 | ｔ/㎡
|  | 学校 |  | 0 | 0.352 | 0 | 0 |  | 0.352 |  | 0.352 | ｍ3/㎡
|  |  |  | 0 | 0 | 0 | 0.352 |  | 0 |  | 0 | ｍ3/㎡
|  |  |  | 0 | 0.105 | 0 | 0.105 |  | 0.105 |  | 0.105 | ｔ/㎡
|  |  |  | 0 | 0 | 0 | 0 |  | 0 |  | 0 | ｔ/㎡
|  |  |  | 0 | 0.045 | 0 | 0.045 |  | 0.045 |  | 0.045 | ｔ/㎡
|  |  |  | 0 | 0.002 | 0 | 0.0024 |  | 0.002 |  | 0.002 | ｔ/㎡
|  | 物販店 |  | 0.3 | 0.342 | 0 | 0 |  | 0.342 |  | 0.342 | ｍ3/㎡
|  |  |  | 0.3 | 0 | 0 | 0.342 |  | 0 |  | 0 | ｍ3/㎡
|  |  |  | 0.3 | 0.072 | 0 | 0.072 |  | 0.072 |  | 0.072 | ｔ/㎡
|  |  |  | 0.3 | 0 | 0 | 0 |  | 0 |  | 0 | ｔ/㎡
|  |  |  | 0.3 | 0.024 | 0 | 0.024 |  | 0.024 |  | 0.024 | ｔ/㎡
|  |  |  | 0.3 | 0.002 | 0 | 0.00186 |  | 0.002 |  | 0.002 | ｔ/㎡
|  | 飲食店 |  | 0 | 0.342 | 0 | 0 |  | 0.342 |  | 0.342 | ｍ3/㎡
|  |  |  | 0 | 0 | 0 | 0.342 |  | 0 |  | 0 | ｍ3/㎡
|  |  |  | 0 | 0.072 | 0 | 0.072 |  | 0.072 |  | 0.072 | ｔ/㎡
|  |  |  | 0 | 0 | 0 | 0 |  | 0 |  | 0 | ｔ/㎡
|  |  |  | 0 | 0.024 | 0 | 0.024 |  | 0.024 |  | 0.024 | ｔ/㎡
|  |  |  | 0 | 0.002 | 0 | 0.00186 |  | 0.002 |  | 0.002 | ｔ/㎡
|  | 集会所 |  | 0 | 0.345 | 0 | 0 |  | 0.345 |  | 0.345 | ｍ3/㎡
|  |  |  | 0 | 0 | 0 | 0.345 |  | 0 |  | 0 | ｍ3/㎡
|  |  |  | 0 | 0.139 | 0 | 0.139 |  | 0.139 |  | 0.139 | ｔ/㎡
|  |  |  | 0 | 0 | 0 | 0 |  | 0 |  | 0 | ｔ/㎡
|  |  |  | 0 | 0.04 | 0 | 0.04 |  | 0.04 |  | 0.04 | ｔ/㎡
|  |  |  | 0 | 0.004 | 0 | 0.00435 |  | 0.004 |  | 0.004 | ｔ/㎡
|  | 工場 |  | 0 | 0.354 | 0 | 0 |  | 0.354 |  | 0.354 | ｍ3/㎡
|  |  |  | 0 | 0 | 0 | 0.354 |  | 0 |  | 0 | ｍ3/㎡
|  |  |  | 0 | 0.088 | 0 | 0.088 |  | 0.088 |  | 0.088 | ｔ/㎡
|  |  |  | 0 | 0 | 0 | 0 |  | 0 |  | 0 | ｔ/㎡
|  |  |  | 0 | 0.031 | 0 | 0.031 |  | 0.031 |  | 0.031 | ｔ/㎡
|  |  |  | 0 | 0.002 | 0 | 0.0021 |  | 0.002 |  | 0.002 | ｔ/㎡
|  | 病院 |  | 0 | 0.317 | 0 | 0 |  | 0.317 |  | 0.317 | ｍ3/㎡
|  |  |  | 0 | 0 | 0 | 0.317 |  | 0 |  | 0 | ｍ3/㎡
|  |  |  | 0 | 0.074 | 0 | 0.074 |  | 0.074 |  | 0.074 | ｔ/㎡
|  |  |  | 0 | 0 | 0 | 0 |  | 0 |  | 0 | ｔ/㎡
|  |  |  | 0 | 0.034 | 0 | 0.034 |  | 0.034 |  | 0.034 | ｔ/㎡
|  |  |  | 0 | 0.002 | 0 | 0.002 |  | 0.002 |  | 0.002 | ｔ/㎡
|  | ホテル |  | 0.2 | 0.436 | 0 | 0 |  | 0.436 |  | 0.436 | ｍ3/㎡
|  |  |  | 0.2 | 0 | 0 | 0.436 |  | 0 |  | 0 | ｍ3/㎡
|  |  |  | 0.2 | 0.103 | 0 | 0.103 |  | 0.103 |  | 0.103 | ｔ/㎡
|  |  |  | 0.2 | 0 | 0 | 0 |  | 0 |  | 0 | ｔ/㎡
|  |  |  | 0.2 | 0.034 | 0 | 0.034 |  | 0.034 |  | 0.034 | ｔ/㎡
|  |  |  | 0.2 | 0.005 | 0 | 0.00471 |  | 0.005 |  | 0.005 | ｔ/㎡
|  | 集合住宅 |  | 0 | 0.323 | 0 | 0 |  | 0.323 |  | 0.323 | ｍ3/㎡
|  |  |  | 0 | 0 | 0 | 0.323 |  | 0 |  | 0 | ｍ3/㎡
|  |  |  | 0 | 0.048 | 0 | 0.048 |  | 0.048 |  | 0.048 | ｔ/㎡
|  |  |  | 0 | 0 | 0 | 0 |  | 0 |  | 0 | ｔ/㎡
|  |  |  | 0 | 0.019 | 0 | 0.019 |  | 0.019 |  | 0.019 | ｔ/㎡
|  |  |  | 0 | 0.002 | 0 | 0.00198 |  | 0.002 |  | 0.002 | ｔ/㎡
| ◆ | 合計 | [6 empty] | 0.4733 |  | 0.4733 | ｍ3/㎡
[9 empty] | 0 |  | 0 | ｍ3/㎡
[9 empty] | 0.1102 |  | 0.1102 | ｔ/㎡
[9 empty] | 0 |  | 0 | ｔ/㎡
[9 empty] | 0.049 |  | 0.049 | ｔ/㎡
[9 empty] | 0.0041 |  | 0.0041 | ｔ/㎡
2. 修繕・更新・解体に係るCO2排出量
| 2-1. 評価結果のCO2排出量への置き換え | [5 empty] | kg-CO2/年m2 |  | kg-CO2/年m2 |  | kg-CO2/年m2
|  | Q2/2.2.1 躯体材料の耐用年数 |  | 延床面積比率 | ﾚﾍﾞﾙ３ | ﾚﾍﾞﾙ４ | ﾚﾍﾞﾙ５ | 採点結果 | CO2排出量 | 採点結果 | CO2排出量
|  |  | 事務所 | 0.5 | 15.991 | 15.991 | 15.991 | 3 | 15.991 | 3 | 15.991
|  |  | 学校 | 0 | 11.802 | 11.802 | 11.802 | 3 | 11.802 | 3 | 11.802
|  |  | 物販店 | 0.3 | 6.88 | 6.88 | 6.88 | 3 | 6.88 | 3 | 6.88
|  |  | 飲食店 | 0 | 6.88 | 6.88 | 6.88 | 3 | 6.88 | 3 | 6.88
|  |  | 集会所 | 0 | 12.81 | 12.81 | 12.81 | 3 | 12.81 | 3 | 12.81
|  |  | 工場 | 0 | 8.65 | 8.65 | 8.65 | 3 | 8.65 | 3 | 8.65
|  |  | 病院 | 0 | 15.426 | 15.426 | 15.426 | 3 | 15.426 | 3 | 15.426
|  |  | ホテル | 0.2 | 13.298 | 13.298 | 13.298 | 3 | 13.298 | 3 | 13.298
|  |  | 集合住宅 | 0 | 8.019 | 9.721 | 10.979 | 3 | 8.019 | 3 | 8.019
| 2-2. 合計の計算 | [7 empty] | 12.7191 |  | 12.7191
3. 運用時のエネルギーに係るCO2排出量 | [8 empty] | kg-CO2/年m2 |  | kg-CO2/年m2 |  | N.A.
| 3-1. 建築物の取組み（②） |  |  | 床面積 | 一次エネ消費量 GJ/年 |  | CO2換算係数 |  | #VALUE! | 参照値（①） | #VALUE!
|  |  |  | ㎡ | 参照建物① | 評価建物② | kg-CO2/MJ
|  |  | 非住宅部 | 10000 | 19660 | 19660 | #VALUE! |  | #VALUE! |  | #VALUE!
|  |  | 住宅 専有部（住戸全体） | 0 | 0 | 0 | #VALUE! |  | 0 |  | 0
|  |  | 住宅 共用部 | 0 | 0 | 0 | #VALUE! |  | 0 |  | 0
| 3-2. 上記+上記以外のオンサイト手法（③） |  |  | 床面積 | 一次エネ消費量 GJ/年 |  | CO2換算係数 |  | #VALUE!
|  |  |  | ㎡ | 削減分 | 評価建物③ | kg-CO2/MJ
|  |  | 非住宅部 | 10000 | 0 | 19660 | #VALUE! |  | #VALUE!
|  |  | 住宅 専有部（住戸全体） | 0 | 0 | 0 | #VALUE! |  | 0
|  |  | 住宅 共用部 | 0 | 0 | 0 | #VALUE! |  | 0
売電分
4. ライフサイクルCO2の計算（標準計算） | [8 empty] | kg-CO2/年m2 |  | kg-CO2/年m2
[9 empty] | CO2排出量 |  | CO2排出量
| 建設 | [7 empty] | 14.1979 |  | 14.1979
| 修繕・更新・解体 | [7 empty] | 12.7191 |  | 12.7191
| 運用 | [7 empty] | #VALUE! |  | #VALUE!
| 合計 | [7 empty] | #VALUE! |  | #VALUE!
| 排出率 | [7 empty] | #VALUE! |  | 100%
5. ライフサイクルCO2排出率に基づく「LR3/1.地球温暖化への配慮」スコア換算 | [7 empty] | 換算スコア＝ | #VALUE!

## CO2計算_前
CASBEE-建築(改修)2014年版 | [8 empty] | ■使用評価マニュアル： | CASBEE-建築(改修)2014年版
旧ビル | [8 empty] | ■評価ソフト： | CASBEE-BD_RN_2014(v.3.13)
ライフサイクルCO2計算シート（標準計算用）
[9 empty] | 評価対象 |  | 参照値 |  | S造 | RC造 | SRC造 | 木造
1. 建設に係るCO2排出量 | [12 empty] | LCCO2用床面積 |  | 合計 | 10000
| 1-1. 評価結果のCO2排出量への置き換え | [5 empty] | kg-CO2/年m2 |  | kg-CO2/年m2 |  | kg-CO2/年m2 |  | 事務所 | 10000
|  | Q2/2.2.1 躯体材料の耐用年数 |  | 延床面積比率 | ﾚﾍﾞﾙ３ | ﾚﾍﾞﾙ４ | ﾚﾍﾞﾙ５ | 採点結果 | CO2排出量 | 採点結果 | CO2排出量 |  | 0 | 0
|  |  | 事務所 | 1 | 14.005 | 14.005 | 14.005 | 3 | 14.005 | 3 | 14.005 |  | 学校 | 0
|  |  | 学校 | 0 | 10.473 | 10.473 | 10.473 | 3 | 10.473 | 3 | 10.473 |  | 0 | 0
|  |  | 物販店 | 0 | 16.572 | 16.572 | 16.572 | 3 | 16.572 | 3 | 16.572 |  | 0 | 0
|  |  | 飲食店 | 0 | 16.572 | 16.572 | 16.572 | 3 | 16.572 | 3 | 16.572 |  | 0 | 0
|  |  | 集会所 | 0 | 11.535 | 11.535 | 11.535 | 3 | 11.535 | 3 | 11.535 |  | 0 | 0
|  |  | 工場 | 0 | 19.562 | 19.562 | 19.562 | 3 | 19.562 | 3 | 19.562 |  | 物販店 | 0
|  |  | 病院 | 0 | 10.405 | 10.405 | 10.405 | 3 | 10.405 | 3 | 10.405 |  | 0 | 0
|  |  | ホテル | 0 | 11.119 | 11.119 | 11.119 | 3 | 11.119 | 3 | 11.119 |  | 飲食店 | 0
|  |  | 集合住宅 | 0 | 15.641 | 7.821 | 5.214 | 3 | 15.641 | 3 | 15.641 |  | 集会所 | 0
[13 empty] | 0 | 0
|  | 評価対象の構造 |  | S造 | [8 empty] | 0 | 0
|  | LR2/2.2 既存建築躯体等の継続使用 |  | 0% | [5 empty] | 0% |  |  | 工場 | 0 | ㎡ うち省エネ計画書対象面積 | 0
|  | LR2/2.3 躯体材料におけるﾘｻｲｸﾙ材（高炉セメント） |  | 0% | [5 empty] | 0% |  |  | 病院 | 0
[13 empty] | ホテル | 0
| 1-2. 合計の計算 | [7 empty] | 14.005 |  | 14.005 |  | 非住宅 小計 | 10000
[13 empty] | 集合住宅 | 0
| 建物寿命 |  | 事務所 | 1 | 60 | 60 | 60 | 3 | 60 | 3 | 60 |  | 事務所部分60年, |  |  | 事務所部分60年,
|  |  | 学校 | 0 | 60 | 60 | 60 | 3 | 0 | 3 | 0
|  |  | 物販店 | 0 | 30 | 30 | 30 | 3 | 0 | 3 | 0
|  |  | 飲食店 | 0 | 30 | 30 | 30 | 3 | 0 | 3 | 0
|  |  | 集会所 | 0 | 60 | 60 | 60 | 3 | 0 | 3 | 0
|  |  | 工場 | 0 | 30 | 30 | 30 | 3 | 0 | 3 | 0
|  |  | 病院 | 0 | 60 | 60 | 60 | 3 | 0 | 3 | 0
|  |  | ホテル | 0 | 60 | 60 | 60 | 3 | 0 | 3 | 0
|  |  | 集合住宅 | 0 | 30 | 60 | 90 | 3 | 0 | 3 | 0
[9 empty] | 事務所部分60年, |  | 事務所部分60年,
| 代表的な資材量 |  |  |  |  | LR2/2.2 既存建築躯体 | LR2/2.3 ﾘｻｲｸﾙ材（高炉セメント）
|  | 事務所 |  | 1 | 0.567 | 0 | 0 |  | 0.567 |  | 0.567 | ｍ3/㎡
|  |  |  | 1 | 0 | 0 | 0.567 |  | 0 |  | 0 | ｍ3/㎡
|  |  |  | 1 | 0.136 | 0 | 0.136 |  | 0.136 |  | 0.136 | ｔ/㎡
|  |  |  | 1 | 0 | 0 | 0 |  | 0 |  | 0 | ｔ/㎡
|  |  |  | 1 | 0.07 | 0 | 0.07 |  | 0.07 |  | 0.07 | ｔ/㎡
|  |  |  | 1 | 0.005 | 0 | 0.005 |  | 0.005 |  | 0.005 | ｔ/㎡
|  | 学校 |  | 0 | 0.352 | 0 | 0 |  | 0.352 |  | 0.352 | ｍ3/㎡
|  |  |  | 0 | 0 | 0 | 0.352 |  | 0 |  | 0 | ｍ3/㎡
|  |  |  | 0 | 0.105 | 0 | 0.105 |  | 0.105 |  | 0.105 | ｔ/㎡
|  |  |  | 0 | 0 | 0 | 0 |  | 0 |  | 0 | ｔ/㎡
|  |  |  | 0 | 0.045 | 0 | 0.045 |  | 0.045 |  | 0.045 | ｔ/㎡
|  |  |  | 0 | 0.002 | 0 | 0.0024 |  | 0.002 |  | 0.002 | ｔ/㎡
|  | 物販店 |  | 0 | 0.342 | 0 | 0 |  | 0.342 |  | 0.342 | ｍ3/㎡
|  |  |  | 0 | 0 | 0 | 0.342 |  | 0 |  | 0 | ｍ3/㎡
|  |  |  | 0 | 0.072 | 0 | 0.072 |  | 0.072 |  | 0.072 | ｔ/㎡
|  |  |  | 0 | 0 | 0 | 0 |  | 0 |  | 0 | ｔ/㎡
|  |  |  | 0 | 0.024 | 0 | 0.024 |  | 0.024 |  | 0.024 | ｔ/㎡
|  |  |  | 0 | 0.002 | 0 | 0.00186 |  | 0.002 |  | 0.002 | ｔ/㎡
|  | 飲食店 |  | 0 | 0.342 | 0 | 0 |  | 0.342 |  | 0.342 | ｍ3/㎡
|  |  |  | 0 | 0 | 0 | 0.342 |  | 0 |  | 0 | ｍ3/㎡
|  |  |  | 0 | 0.072 | 0 | 0.072 |  | 0.072 |  | 0.072 | ｔ/㎡
|  |  |  | 0 | 0 | 0 | 0 |  | 0 |  | 0 | ｔ/㎡
|  |  |  | 0 | 0.024 | 0 | 0.024 |  | 0.024 |  | 0.024 | ｔ/㎡
|  |  |  | 0 | 0.002 | 0 | 0.00186 |  | 0.002 |  | 0.002 | ｔ/㎡
|  | 集会所 |  | 0 | 0.345 | 0 | 0 |  | 0.345 |  | 0.345 | ｍ3/㎡
|  |  |  | 0 | 0 | 0 | 0.345 |  | 0 |  | 0 | ｍ3/㎡
|  |  |  | 0 | 0.139 | 0 | 0.139 |  | 0.139 |  | 0.139 | ｔ/㎡
|  |  |  | 0 | 0 | 0 | 0 |  | 0 |  | 0 | ｔ/㎡
|  |  |  | 0 | 0.04 | 0 | 0.04 |  | 0.04 |  | 0.04 | ｔ/㎡
|  |  |  | 0 | 0.004 | 0 | 0.00435 |  | 0.004 |  | 0.004 | ｔ/㎡
|  | 工場 |  | 0 | 0.354 | 0 | 0 |  | 0.354 |  | 0.354 | ｍ3/㎡
|  |  |  | 0 | 0 | 0 | 0.354 |  | 0 |  | 0 | ｍ3/㎡
|  |  |  | 0 | 0.088 | 0 | 0.088 |  | 0.088 |  | 0.088 | ｔ/㎡
|  |  |  | 0 | 0 | 0 | 0 |  | 0 |  | 0 | ｔ/㎡
|  |  |  | 0 | 0.031 | 0 | 0.031 |  | 0.031 |  | 0.031 | ｔ/㎡
|  |  |  | 0 | 0.002 | 0 | 0.0021 |  | 0.002 |  | 0.002 | ｔ/㎡
|  | 病院 |  | 0 | 0.317 | 0 | 0 |  | 0.317 |  | 0.317 | ｍ3/㎡
|  |  |  | 0 | 0 | 0 | 0.317 |  | 0 |  | 0 | ｍ3/㎡
|  |  |  | 0 | 0.074 | 0 | 0.074 |  | 0.074 |  | 0.074 | ｔ/㎡
|  |  |  | 0 | 0 | 0 | 0 |  | 0 |  | 0 | ｔ/㎡
|  |  |  | 0 | 0.034 | 0 | 0.034 |  | 0.034 |  | 0.034 | ｔ/㎡
|  |  |  | 0 | 0.002 | 0 | 0.002 |  | 0.002 |  | 0.002 | ｔ/㎡
|  | ホテル |  | 0 | 0.436 | 0 | 0 |  | 0.436 |  | 0.436 | ｍ3/㎡
|  |  |  | 0 | 0 | 0 | 0.436 |  | 0 |  | 0 | ｍ3/㎡
|  |  |  | 0 | 0.103 | 0 | 0.103 |  | 0.103 |  | 0.103 | ｔ/㎡
|  |  |  | 0 | 0 | 0 | 0 |  | 0 |  | 0 | ｔ/㎡
|  |  |  | 0 | 0.034 | 0 | 0.034 |  | 0.034 |  | 0.034 | ｔ/㎡
|  |  |  | 0 | 0.005 | 0 | 0.00471 |  | 0.005 |  | 0.005 | ｔ/㎡
|  | 集合住宅 |  | 0 | 0.323 | 0 | 0 |  | 0.323 |  | 0.323 | ｍ3/㎡
|  |  |  | 0 | 0 | 0 | 0.323 |  | 0 |  | 0 | ｍ3/㎡
|  |  |  | 0 | 0.048 | 0 | 0.048 |  | 0.048 |  | 0.048 | ｔ/㎡
|  |  |  | 0 | 0 | 0 | 0 |  | 0 |  | 0 | ｔ/㎡
|  |  |  | 0 | 0.019 | 0 | 0.019 |  | 0.019 |  | 0.019 | ｔ/㎡
|  |  |  | 0 | 0.002 | 0 | 0.00198 |  | 0.002 |  | 0.002 | ｔ/㎡
| ◆ | 合計 | [6 empty] | 0.567 |  | 0.567 | ｍ3/㎡
[9 empty] | 0 |  | 0 | ｍ3/㎡
[9 empty] | 0.136 |  | 0.136 | ｔ/㎡
[9 empty] | 0 |  | 0 | ｔ/㎡
[9 empty] | 0.07 |  | 0.07 | ｔ/㎡
[9 empty] | 0.005 |  | 0.005 | ｔ/㎡
2. 修繕・更新・解体に係るCO2排出量
| 2-1. 評価結果のCO2排出量への置き換え | [5 empty] | kg-CO2/年m2 |  | kg-CO2/年m2 |  | kg-CO2/年m2
|  | Q2/2.2.1 躯体材料の耐用年数 |  | 延床面積比率 | ﾚﾍﾞﾙ３ | ﾚﾍﾞﾙ４ | ﾚﾍﾞﾙ５ | 採点結果 | CO2排出量 | 採点結果 | CO2排出量
|  |  | 事務所 | 1 | 15.991 | 15.991 | 15.991 | 3 | 15.991 | 3 | 15.991
|  |  | 学校 | 0 | 11.802 | 11.802 | 11.802 | 3 | 11.802 | 3 | 11.802
|  |  | 物販店 | 0 | 6.88 | 6.88 | 6.88 | 3 | 6.88 | 3 | 6.88
|  |  | 飲食店 | 0 | 6.88 | 6.88 | 6.88 | 3 | 6.88 | 3 | 6.88
|  |  | 集会所 | 0 | 12.81 | 12.81 | 12.81 | 3 | 12.81 | 3 | 12.81
|  |  | 工場 | 0 | 8.65 | 8.65 | 8.65 | 3 | 8.65 | 3 | 8.65
|  |  | 病院 | 0 | 15.426 | 15.426 | 15.426 | 3 | 15.426 | 3 | 15.426
|  |  | ホテル | 0 | 13.298 | 13.298 | 13.298 | 3 | 13.298 | 3 | 13.298
|  |  | 集合住宅 | 0 | 8.019 | 9.721 | 10.979 | 3 | 8.019 | 3 | 8.019
| 2-2. 合計の計算 | [7 empty] | 15.991 |  | 15.991
3. 運用時のエネルギーに係るCO2排出量 | [8 empty] | kg-CO2/年m2 |  | kg-CO2/年m2 |  | N.A.
| 3-1. 建築物の取組み（②） |  |  | 床面積 | 一次エネ消費量 GJ/年 |  | CO2換算係数 |  | #VALUE! | 参照値（①） | #VALUE!
|  |  |  | ㎡ | 参照建物① | 評価建物② | kg-CO2/MJ
|  |  | 非住宅部 | 10000 | 19300 | 19300 | #VALUE! |  | #VALUE! |  | #VALUE!
|  |  | 住宅 専有部（住戸全体） | 0 | 0 | 0 | #VALUE! |  | 0 |  | 0
|  |  | 住宅 共用部 | 0 | 0 | 0 | #VALUE! |  | 0 |  | 0
| 3-2. 上記+上記以外のオンサイト手法（③） |  |  | 床面積 | 一次エネ消費量 GJ/年 |  | CO2換算係数 |  | #VALUE!
|  |  |  | ㎡ | 削減分 | 評価建物③ | kg-CO2/MJ
|  |  | 非住宅部 | 10000 | 0 | 19300 | #VALUE! |  | #VALUE!
|  |  | 住宅 専有部（住戸全体） | 0 | 0 | 0 | #VALUE! |  | 0
|  |  | 住宅 共用部 | 0 | 0 | 0 | #VALUE! |  | 0
売電分
4. ライフサイクルCO2の計算（標準計算） | [8 empty] | kg-CO2/年m2 |  | kg-CO2/年m2
[9 empty] | CO2排出量 |  | CO2排出量
| 建設 | [7 empty] | 14.005 |  | 14.005
| 修繕・更新・解体 | [7 empty] | 15.991 |  | 15.991
| 運用 | [7 empty] | #VALUE! |  | #VALUE!
| 合計 | [7 empty] | #VALUE! |  | #VALUE!
| 排出率 | [7 empty] | #VALUE! |  | 100%
5. ライフサイクルCO2排出率に基づく「LR3/1.地球温暖化への配慮」スコア換算 | [7 empty] | 換算スコア＝ | #VALUE!

## CO2計算_対象外
CASBEE-建築(改修)2014年版 | [8 empty] | ■使用評価マニュアル： | CASBEE-建築(改修)2014年版
新ビル | [8 empty] | ■評価ソフト： | CASBEE-BD_RN_2014(v.3.13)
ライフサイクルCO2計算シート（標準計算用）
[9 empty] | 評価対象 |  | 参照値 |  | S造 | RC造 | SRC造 | 木造
1. 建設に係るCO2排出量 | [12 empty] | LCCO2用床面積 |  | 合計 | 10000
| 1-1. 評価結果のCO2排出量への置き換え | [5 empty] | kg-CO2/年m2 |  | kg-CO2/年m2 |  | kg-CO2/年m2 |  | 事務所 | 5000
|  | Q2/2.2.1 躯体材料の耐用年数 |  | 延床面積比率 | ﾚﾍﾞﾙ３ | ﾚﾍﾞﾙ４ | ﾚﾍﾞﾙ５ | 採点結果 | CO2排出量 | 採点結果 | CO2排出量 |  | 0 | 0
|  |  | 事務所 | 0.5 | 14.005 | 14.005 | 14.005 | 3 | 14.005 | 3 | 14.005 |  | 学校 | 0
|  |  | 学校 | 0 | 10.473 | 10.473 | 10.473 | 3 | 10.473 | 3 | 10.473 |  | 0 | 0
|  |  | 物販店 | 0.3 | 16.572 | 16.572 | 16.572 | 3 | 16.572 | 3 | 16.572 |  | 0 | 0
|  |  | 飲食店 | 0 | 16.572 | 16.572 | 16.572 | 3 | 16.572 | 3 | 16.572 |  | 0 | 0
|  |  | 集会所 | 0 | 11.535 | 11.535 | 11.535 | 3 | 11.535 | 3 | 11.535 |  | 0 | 0
|  |  | 工場 | 0 | 19.562 | 19.562 | 19.562 | 3 | 19.562 | 3 | 19.562 |  | 物販店 | 3000
|  |  | 病院 | 0 | 10.405 | 10.405 | 10.405 | 3 | 10.405 | 3 | 10.405 |  | 0 | 0
|  |  | ホテル | 0.2 | 11.119 | 11.119 | 11.119 | 3 | 11.119 | 3 | 11.119 |  | 飲食店 | 0
|  |  | 集合住宅 | 0 | 15.641 | 7.821 | 5.214 | 3 | 15.641 | 3 | 15.641 |  | 集会所 | 0
[13 empty] | 0 | 0
|  | 評価対象の構造 |  | S造 | [8 empty] | 0 | 0
|  | LR2/2.2 既存建築躯体等の継続使用 |  | 0% | [5 empty] | 0% |  |  | 工場 | 0 | ㎡ うち省エネ計画書対象面積 | 0
|  | LR2/2.3 躯体材料におけるﾘｻｲｸﾙ材（高炉セメント） |  | 0% | [5 empty] | 0% |  |  | 病院 | 0
[13 empty] | ホテル | 2000
| 1-2. 合計の計算 | [7 empty] | 14.1979 |  | 14.1979 |  | 非住宅 小計 | 10000
[13 empty] | 集合住宅 | 0
| 建物寿命 |  | 事務所 | 1 | 60 | 60 | 60 | 3 | 60 | 3 | 60 |  | 事務所部分60年, |  |  | 事務所部分60年,
|  |  | 学校 | 0 | 60 | 60 | 60 | 3 | 0 | 3 | 0
|  |  | 物販店 | 2 | 30 | 30 | 30 | 3 | 0 | 3 | 0
|  |  | 飲食店 | 0 | 30 | 30 | 30 | 3 | 0 | 3 | 0
|  |  | 集会所 | 0 | 60 | 60 | 60 | 3 | 0 | 3 | 0
|  |  | 工場 | 0 | 30 | 30 | 30 | 3 | 0 | 3 | 0
|  |  | 病院 | 0 | 60 | 60 | 60 | 3 | 0 | 3 | 0
|  |  | ホテル | 3 | 60 | 60 | 60 | 3 | 0 | 3 | 0
|  |  | 集合住宅 | 0 | 30 | 60 | 90 | 3 | 0 | 3 | 0
[9 empty] | 事務所部分60年,他 |  | 事務所部分60年,他 |  | 他 |  |  | 他
| 代表的な資材量 |  |  |  |  | LR2/2.2 既存建築躯体 | LR2/2.3 ﾘｻｲｸﾙ材（高炉セメント）
|  | 事務所 |  | 0.5 | 0.567 | 0 | 0 |  | 0.567 |  | 0.567 | ｍ3/㎡
|  |  |  | 0.5 | 0 | 0 | 0.567 |  | 0 |  | 0 | ｍ3/㎡
|  |  |  | 0.5 | 0.136 | 0 | 0.136 |  | 0.136 |  | 0.136 | ｔ/㎡
|  |  |  | 0.5 | 0 | 0 | 0 |  | 0 |  | 0 | ｔ/㎡
|  |  |  | 0.5 | 0.07 | 0 | 0.07 |  | 0.07 |  | 0.07 | ｔ/㎡
|  |  |  | 0.5 | 0.005 | 0 | 0.005 |  | 0.005 |  | 0.005 | ｔ/㎡
|  | 学校 |  | 0 | 0.352 | 0 | 0 |  | 0.352 |  | 0.352 | ｍ3/㎡
|  |  |  | 0 | 0 | 0 | 0.352 |  | 0 |  | 0 | ｍ3/㎡
|  |  |  | 0 | 0.105 | 0 | 0.105 |  | 0.105 |  | 0.105 | ｔ/㎡
|  |  |  | 0 | 0 | 0 | 0 |  | 0 |  | 0 | ｔ/㎡
|  |  |  | 0 | 0.045 | 0 | 0.045 |  | 0.045 |  | 0.045 | ｔ/㎡
|  |  |  | 0 | 0.002 | 0 | 0.0024 |  | 0.002 |  | 0.002 | ｔ/㎡
|  | 物販店 |  | 0.3 | 0.342 | 0 | 0 |  | 0.342 |  | 0.342 | ｍ3/㎡
|  |  |  | 0.3 | 0 | 0 | 0.342 |  | 0 |  | 0 | ｍ3/㎡
|  |  |  | 0.3 | 0.072 | 0 | 0.072 |  | 0.072 |  | 0.072 | ｔ/㎡
|  |  |  | 0.3 | 0 | 0 | 0 |  | 0 |  | 0 | ｔ/㎡
|  |  |  | 0.3 | 0.024 | 0 | 0.024 |  | 0.024 |  | 0.024 | ｔ/㎡
|  |  |  | 0.3 | 0.002 | 0 | 0.00186 |  | 0.002 |  | 0.002 | ｔ/㎡
|  | 飲食店 |  | 0 | 0.342 | 0 | 0 |  | 0.342 |  | 0.342 | ｍ3/㎡
|  |  |  | 0 | 0 | 0 | 0.342 |  | 0 |  | 0 | ｍ3/㎡
|  |  |  | 0 | 0.072 | 0 | 0.072 |  | 0.072 |  | 0.072 | ｔ/㎡
|  |  |  | 0 | 0 | 0 | 0 |  | 0 |  | 0 | ｔ/㎡
|  |  |  | 0 | 0.024 | 0 | 0.024 |  | 0.024 |  | 0.024 | ｔ/㎡
|  |  |  | 0 | 0.002 | 0 | 0.00186 |  | 0.002 |  | 0.002 | ｔ/㎡
|  | 集会所 |  | 0 | 0.345 | 0 | 0 |  | 0.345 |  | 0.345 | ｍ3/㎡
|  |  |  | 0 | 0 | 0 | 0.345 |  | 0 |  | 0 | ｍ3/㎡
|  |  |  | 0 | 0.139 | 0 | 0.139 |  | 0.139 |  | 0.139 | ｔ/㎡
|  |  |  | 0 | 0 | 0 | 0 |  | 0 |  | 0 | ｔ/㎡
|  |  |  | 0 | 0.04 | 0 | 0.04 |  | 0.04 |  | 0.04 | ｔ/㎡
|  |  |  | 0 | 0.004 | 0 | 0.00435 |  | 0.004 |  | 0.004 | ｔ/㎡
|  | 工場 |  | 0 | 0.354 | 0 | 0 |  | 0.354 |  | 0.354 | ｍ3/㎡
|  |  |  | 0 | 0 | 0 | 0.354 |  | 0 |  | 0 | ｍ3/㎡
|  |  |  | 0 | 0.088 | 0 | 0.088 |  | 0.088 |  | 0.088 | ｔ/㎡
|  |  |  | 0 | 0 | 0 | 0 |  | 0 |  | 0 | ｔ/㎡
|  |  |  | 0 | 0.031 | 0 | 0.031 |  | 0.031 |  | 0.031 | ｔ/㎡
|  |  |  | 0 | 0.002 | 0 | 0.0021 |  | 0.002 |  | 0.002 | ｔ/㎡
|  | 病院 |  | 0 | 0.317 | 0 | 0 |  | 0.317 |  | 0.317 | ｍ3/㎡
|  |  |  | 0 | 0 | 0 | 0.317 |  | 0 |  | 0 | ｍ3/㎡
|  |  |  | 0 | 0.074 | 0 | 0.074 |  | 0.074 |  | 0.074 | ｔ/㎡
|  |  |  | 0 | 0 | 0 | 0 |  | 0 |  | 0 | ｔ/㎡
|  |  |  | 0 | 0.034 | 0 | 0.034 |  | 0.034 |  | 0.034 | ｔ/㎡
|  |  |  | 0 | 0.002 | 0 | 0.002 |  | 0.002 |  | 0.002 | ｔ/㎡
|  | ホテル |  | 0.2 | 0.436 | 0 | 0 |  | 0.436 |  | 0.436 | ｍ3/㎡
|  |  |  | 0.2 | 0 | 0 | 0.436 |  | 0 |  | 0 | ｍ3/㎡
|  |  |  | 0.2 | 0.103 | 0 | 0.103 |  | 0.103 |  | 0.103 | ｔ/㎡
|  |  |  | 0.2 | 0 | 0 | 0 |  | 0 |  | 0 | ｔ/㎡
|  |  |  | 0.2 | 0.034 | 0 | 0.034 |  | 0.034 |  | 0.034 | ｔ/㎡
|  |  |  | 0.2 | 0.005 | 0 | 0.00471 |  | 0.005 |  | 0.005 | ｔ/㎡
|  | 集合住宅 |  | 0 | 0.323 | 0 | 0 |  | 0.323 |  | 0.323 | ｍ3/㎡
|  |  |  | 0 | 0 | 0 | 0.323 |  | 0 |  | 0 | ｍ3/㎡
|  |  |  | 0 | 0.048 | 0 | 0.048 |  | 0.048 |  | 0.048 | ｔ/㎡
|  |  |  | 0 | 0 | 0 | 0 |  | 0 |  | 0 | ｔ/㎡
|  |  |  | 0 | 0.019 | 0 | 0.019 |  | 0.019 |  | 0.019 | ｔ/㎡
|  |  |  | 0 | 0.002 | 0 | 0.00198 |  | 0.002 |  | 0.002 | ｔ/㎡
| ◆ | 合計 | [6 empty] | 0.4733 |  | 0.4733 | ｍ3/㎡
[9 empty] | 0 |  | 0 | ｍ3/㎡
[9 empty] | 0.1102 |  | 0.1102 | ｔ/㎡
[9 empty] | 0 |  | 0 | ｔ/㎡
[9 empty] | 0.049 |  | 0.049 | ｔ/㎡
[9 empty] | 0.0041 |  | 0.0041 | ｔ/㎡
2. 修繕・更新・解体に係るCO2排出量
| 2-1. 評価結果のCO2排出量への置き換え | [5 empty] | kg-CO2/年m2 |  | kg-CO2/年m2 |  | kg-CO2/年m2
|  | Q2/2.2.1 躯体材料の耐用年数 |  | 延床面積比率 | ﾚﾍﾞﾙ３ | ﾚﾍﾞﾙ４ | ﾚﾍﾞﾙ５ | 採点結果 | CO2排出量 | 採点結果 | CO2排出量
|  |  | 事務所 | 0.5 | 15.991 | 15.991 | 15.991 | 3 | 15.991 | 3 | 15.991
|  |  | 学校 | 0 | 11.802 | 11.802 | 11.802 | 3 | 11.802 | 3 | 11.802
|  |  | 物販店 | 0.3 | 6.88 | 6.88 | 6.88 | 3 | 6.88 | 3 | 6.88
|  |  | 飲食店 | 0 | 6.88 | 6.88 | 6.88 | 3 | 6.88 | 3 | 6.88
|  |  | 集会所 | 0 | 12.81 | 12.81 | 12.81 | 3 | 12.81 | 3 | 12.81
|  |  | 工場 | 0 | 8.65 | 8.65 | 8.65 | 3 | 8.65 | 3 | 8.65
|  |  | 病院 | 0 | 15.426 | 15.426 | 15.426 | 3 | 15.426 | 3 | 15.426
|  |  | ホテル | 0.2 | 13.298 | 13.298 | 13.298 | 3 | 13.298 | 3 | 13.298
|  |  | 集合住宅 | 0 | 8.019 | 9.721 | 10.979 | 3 | 8.019 | 3 | 8.019
| 2-2. 合計の計算 | [7 empty] | 12.7191 |  | 12.7191
3. 運用時のエネルギーに係るCO2排出量 | [8 empty] | kg-CO2/年m2 |  | kg-CO2/年m2 |  | N.A.
| 3-1. 建築物の取組み（②） |  |  | 床面積 | 一次エネ消費量 GJ/年 |  | CO2換算係数 |  | #VALUE! | 参照値（①） | #N/A
|  |  |  | ㎡ | 参照建物① | 評価建物② | kg-CO2/MJ
|  |  | 非住宅部 | 10000 | #N/A |  | #VALUE! |  |  |  | #N/A
[6 empty] | 30 |  |  | #VALUE!
|  |  | 住宅 専有部（住戸全体） | 0 | 0 | 0 | #VALUE! |  | 0 |  | 0
|  |  | 住宅 共用部 | 0 | 0 | 0 | #VALUE! |  | 0 |  | 0
| 3-2. 上記+上記以外のオンサイト手法（③） |  |  | 床面積 | 一次エネ消費量 GJ/年 |  | CO2換算係数 |  | #VALUE!
|  |  |  | ㎡ | 削減分 | 評価建物③ | kg-CO2/MJ
|  |  | 非住宅部 | 10000 | 30 | 0 | #VALUE! |  | #VALUE!
|  |  | 住宅 専有部（住戸全体） | 0 | 0 | 0 | #VALUE! |  | 0
|  |  | 住宅 共用部 | 0 | 0 | 0 | #VALUE! |  | 0
売電分
4. ライフサイクルCO2の計算（標準計算） | [8 empty] | kg-CO2/年m2 |  | kg-CO2/年m2
[9 empty] | CO2排出量 |  | CO2排出量
| 建設 | [7 empty] | 14.1979 |  | 14.1979
| 修繕・更新・解体 | [7 empty] | 12.7191 |  | 12.7191
| 運用 | [7 empty] | #VALUE! |  | #N/A
| 合計 | [7 empty] | #VALUE! |  | #N/A
| 排出率 | [7 empty] | #N/A |  | 100%
5. ライフサイクルCO2排出率に基づく「LR3/1.地球温暖化への配慮」スコア換算 | [7 empty] | 換算スコア＝ | #N/A

## CO2データ
■CO2データベース
| a. 建設に係るCO2排出量 | [5 empty] | Q2/2.2.1 躯体材料の耐用年数
|  | kg-CO2/年m2 |  |  |  |  | S造、 | 木造 |  | RC造 |  |  | SRC造
| 用途 | [5 empty] | レベル3 | レベル4 | レベル5 | レベル3 | レベル4 | レベル5 | レベル3 | レベル4 | レベル5
[5 empty] | 1 |  | 3 | 4 | 5 | 6 | 7 | 8 | 9 | 10 | 11
| 事務所 |  |  |  | 10 |  | 14.005 | 14.005 | 14.005 | 13.23 | 13.23 | 13.23 | 13.998 | 13.998 | 13.998
|  | LR2/2.2 既存建築躯体 |  | 100% | 11 |  | 6.452 | 6.452 | 6.452 | 6.601 | 6.601 | 6.601 | 6.515 | 6.515 | 6.515
|  | LR2/2.3 ﾘｻｲｸﾙ材（高炉セメント） |  | 100% | 12 |  | 13.42 | 13.42 | 13.42 | 12.416 | 12.416 | 12.416 | 13.272 | 13.272 | 13.272
|  | LR2/2.2 削減分 |  |  | 13 | 0% | 0 | 0 | 0 | 0 | 0 | 0 | 0 | 0 | 0
|  | LR2/2.3 削減分 |  |  | 14 | 0% | 0 | 0 | 0 | 0 | 0 | 0 | 0 | 0 | 0
|  | 合計 |  |  | 15 |  | 14.005 | 14.005 | 14.005 | 13.23 | 13.23 | 13.23 | 13.998 | 13.998 | 13.998
| 学校 |  |  |  | 20 |  | 10.473 | 10.473 | 10.473 | 11.763 | 11.763 | 11.763 | 14.002 | 14.002 | 14.002
|  | LR2/2.2 既存建築躯体 |  | 100% | 21 |  | 5.228 | 5.228 | 5.228 | 5.369 | 5.369 | 5.369 | 5.278 | 5.278 | 5.278
|  | LR2/2.3 ﾘｻｲｸﾙ材（高炉セメント） |  | 100% | 22 |  | 10.11 | 10.11 | 10.11 | 10.846 | 10.846 | 10.846 | 13.005 | 13.005 | 13.005
|  | LR2/2.2 削減分 |  |  | 23 | 0% | 0 | 0 | 0 | 0 | 0 | 0 | 0 | 0 | 0
|  | LR2/2.3 削減分 |  |  | 24 | 0% | 0 | 0 | 0 | 0 | 0 | 0 | 0 | 0 | 0
|  | 合計 |  |  | 25 |  | 10.473 | 10.473 | 10.473 | 11.763 | 11.763 | 11.763 | 14.002 | 14.002 | 14.002
| 物販店 |  |  |  | 30 |  | 16.572 | 16.572 | 16.572 | 22.386 | 22.386 | 22.386 | 16.961 | 16.961 | 16.961
|  | LR2/2.2 既存建築躯体 |  | 100% | 31 |  | 8.404 | 8.404 | 8.404 | 8.599 | 8.599 | 8.599 | 8.485 | 8.485 | 8.485
|  | LR2/2.3 ﾘｻｲｸﾙ材（高炉セメント） |  | 100% | 32 |  | 15.867 | 15.867 | 15.867 | 20.512 | 20.512 | 20.512 | 16.322 | 16.322 | 16.322
|  | LR2/2.2 削減分 |  |  | 33 | 0% | 0 | 0 | 0 | 0 | 0 | 0 | 0 | 0 | 0
|  | LR2/2.3 削減分 |  |  | 34 | 0% | 0 | 0 | 0 | 0 | 0 | 0 | 0 | 0 | 0
|  | 合計 |  |  | 35 |  | 16.572 | 16.572 | 16.572 | 22.386 | 22.386 | 22.386 | 16.961 | 16.961 | 16.961
| 飲食店 |  |  |  | 40 |  | 16.572 | 16.572 | 16.572 | 22.386 | 22.386 | 22.386 | 16.961 | 16.961 | 16.961
|  | LR2/2.2 既存建築躯体 |  | 100% | 41 |  | 8.404 | 8.404 | 8.404 | 8.599 | 8.599 | 8.599 | 8.485 | 8.485 | 8.485
|  | LR2/2.3 ﾘｻｲｸﾙ材（高炉セメント） |  | 100% | 42 |  | 15.867 | 15.867 | 15.867 | 20.512 | 20.512 | 20.512 | 16.322 | 16.322 | 16.322
|  | LR2/2.2 削減分 |  |  | 43 | 0% | 0 | 0 | 0 | 0 | 0 | 0 | 0 | 0 | 0
|  | LR2/2.3 削減分 |  |  | 44 | 0% | 0 | 0 | 0 | 0 | 0 | 0 | 0 | 0 | 0
|  | 合計 |  |  | 45 |  | 16.572 | 16.572 | 16.572 | 22.386 | 22.386 | 22.386 | 16.961 | 16.961 | 16.961
| 集会所 |  |  |  | 50 |  | 11.535 | 11.535 | 11.535 | 12.471 | 12.471 | 12.471 | 13.079 | 13.079 | 13.079
|  | LR2/2.2 既存建築躯体 |  | 100% | 51 |  | 5.452 | 5.452 | 5.452 | 5.578 | 5.578 | 5.578 | 5.504 | 5.504 | 5.504
|  | LR2/2.3 ﾘｻｲｸﾙ材（高炉セメント） |  | 100% | 52 |  | 11.178 | 11.178 | 11.178 | 11.534 | 11.534 | 11.534 | 12.182 | 12.182 | 12.182
|  | LR2/2.2 削減分 |  |  | 53 | 0% | 0 | 0 | 0 | 0 | 0 | 0 | 0 | 0 | 0
|  | LR2/2.3 削減分 |  |  | 54 | 0% | 0 | 0 | 0 | 0 | 0 | 0 | 0 | 0 | 0
|  | 合計 |  |  | 55 |  | 11.535 | 11.535 | 11.535 | 12.471 | 12.471 | 12.471 | 13.079 | 13.079 | 13.079
| 工場 |  |  |  | 60 |  | 19.562 | 19.562 | 19.562 | 22.5 | 22.5 | 22.5 | 23.65 | 23.65 | 23.65
|  | LR2/2.2 既存建築躯体 |  | 100% | 61 |  | 9.985 | 9.985 | 9.985 | 10.302 | 10.302 | 10.302 | 9.97 | 9.97 | 9.97
|  | LR2/2.3 ﾘｻｲｸﾙ材（高炉セメント） |  | 100% | 62 |  | 18.811 | 18.811 | 18.811 | 20.812 | 20.812 | 20.812 | 22.232 | 22.232 | 22.232
|  | LR2/2.2 削減分 |  |  | 63 | 0% | 0 | 0 | 0 | 0 | 0 | 0 | 0 | 0 | 0
|  | LR2/2.3 削減分 |  |  | 64 | 0% | 0 | 0 | 0 | 0 | 0 | 0 | 0 | 0 | 0
|  | 合計 |  |  | 65 |  | 19.562 | 19.562 | 19.562 | 22.5 | 22.5 | 22.5 | 23.65 | 23.65 | 23.65
| 病院 |  |  |  | 70 |  | 10.405 | 10.405 | 10.405 | 12.261 | 12.261 | 12.261 | 13.704 | 13.704 | 13.704
|  | LR2/2.2 既存建築躯体 |  | 100% | 71 |  | 6.299 | 6.299 | 6.299 | 6.445 | 6.445 | 6.445 | 6.36 | 6.36 | 6.36
|  | LR2/2.3 ﾘｻｲｸﾙ材（高炉セメント） |  | 100% | 72 |  | 10.078 | 10.078 | 10.078 | 11.452 | 11.452 | 11.452 | 12.858 | 12.858 | 12.858
|  | LR2/2.2 削減分 |  |  | 73 | 0% | 0 | 0 | 0 | 0 | 0 | 0 | 0 | 0 | 0
|  | LR2/2.3 削減分 |  |  | 74 | 0% | 0 | 0 | 0 | 0 | 0 | 0 | 0 | 0 | 0
|  | 合計 |  |  | 75 |  | 10.405 | 10.405 | 10.405 | 12.261 | 12.261 | 12.261 | 13.704 | 13.704 | 13.704
| ホテル |  |  |  | 80 |  | 11.119 | 11.119 | 11.119 | 12.77 | 12.77 | 12.77 | 13.53 | 13.53 | 13.53
|  | LR2/2.2 既存建築躯体 |  | 100% | 81 |  | 5.557 | 5.557 | 5.557 | 5.686 | 5.686 | 5.686 | 5.61 | 5.61 | 5.61
|  | LR2/2.3 ﾘｻｲｸﾙ材（高炉セメント） |  | 100% | 82 |  | 10.67 | 10.67 | 10.67 | 11.716 | 11.716 | 11.716 | 12.681 | 12.681 | 12.681
|  | LR2/2.2 削減分 |  |  | 83 | 0% | 0 | 0 | 0 | 0 | 0 | 0 | 0 | 0 | 0
|  | LR2/2.3 削減分 |  |  | 84 | 0% | 0 | 0 | 0 | 0 | 0 | 0 | 0 | 0 | 0
|  | 合計 |  |  | 85 |  | 11.119 | 11.119 | 11.119 | 12.77 | 12.77 | 12.77 | 13.53 | 13.53 | 13.53
| 集合住宅 |  |  |  | 90 |  | 15.641 | 7.821 | 5.214 | 19.62 | 9.808 | 6.539 | 22.378 | 11.188 | 7.459
|  | LR2/2.2 既存建築躯体 |  | 100% | 91 |  | 9.094 | 4.546 | 3.031 | 8.833 | 4.416 | 2.943 | 8.747 | 4.373 | 2.915
|  | LR2/2.3 ﾘｻｲｸﾙ材（高炉セメント） |  | 100% | 92 |  | 14.974 | 7.488 | 4.991 | 18.149 | 9.073 | 6.049 | 20.89 | 10.444 | 6.962
|  |  | LR2/2.2 削減分 |  | 93 | 0% | 0 | 0 | 0 | 0 | 0 | 0 | 0 | 0 | 0
|  |  | LR2/2.3 削減分 |  | 94 | 0% | 0 | 0 | 0 | 0 | 0 | 0 | 0 | 0 | 0
|  |  | 合計 |  | 95 |  | 15.641 | 7.821 | 5.214 | 19.62 | 9.808 | 6.539 | 22.378 | 11.188 | 7.459
| b. 修繕・更新・解体に係るCO2排出量 | [5 empty] | レベル3 3: Q2/2.2.1 躯体材料の耐用年数
|  | kg-CO2/年m2 |  |  |  |  | レベル3 3: S造; レベル4 4: 木造; レベル3 6: RC造; レベル3 9: SRC造
| 用途 | [5 empty] | レベル3 | レベル4 | レベル5 | レベル3 | レベル4 | レベル5 | レベル3 | レベル4 | レベル5
| 事務所 |  |  |  | 1 |  | 15.991 | 15.991 | 15.991 | 16.456 | 16.456 | 16.456 | 16.21 | 16.21 | 16.21
|  | LR2/2.2 既存建築躯体 |  | 100%
|  | 削減後 |  |  |  | 0% | 15.991 | 15.991 | 15.991 | 16.456 | 16.456 | 16.456 | 16.21 | 16.21 | 16.21
| 学校 |  |  |  | 2 |  | 11.802 | 11.802 | 11.802 | 12.424 | 12.424 | 12.424 | 12.306 | 12.306 | 12.306
|  | LR2/2.2 既存建築躯体 |  | 100%
|  | 削減後 |  |  |  | 0% | 11.802 | 11.802 | 11.802 | 12.424 | 12.424 | 12.424 | 12.306 | 12.306 | 12.306
| 物販店 |  |  |  | 3 |  | 6.88 | 6.88 | 6.88 | 7.738 | 7.738 | 7.738 | 6.91 | 6.91 | 6.91
|  | LR2/2.2 既存建築躯体 |  | 100%
|  | 削減後 |  |  |  | 0% | 6.88 | 6.88 | 6.88 | 13.194 | 13.194 | 13.194 | 6.91 | 6.91 | 6.91
| 飲食店 |  |  |  | 4 |  | 6.88 | 6.88 | 6.88 | 7.738 | 7.738 | 7.738 | 6.91 | 6.91 | 6.91
|  | LR2/2.2 既存建築躯体 |  | 100%
|  | 削減後 |  |  |  | 0% | 6.88 | 6.88 | 6.88 | 7.738 | 7.738 | 7.738 | 6.91 | 6.91 | 6.91
| 集会所 |  |  |  | 5 |  | 12.81 | 12.81 | 12.81 | 13.426 | 13.426 | 13.426 | 13.251 | 13.251 | 13.251
|  | LR2/2.2 既存建築躯体 |  | 100%
|  | 削減後 |  |  |  | 0% | 12.81 | 12.81 | 12.81 | 13.426 | 13.426 | 13.426 | 13.251 | 13.251 | 13.251
| 工場 |  |  |  | 6 |  | 8.65 | 8.65 | 8.65 | 9.422 | 9.422 | 9.422 | 9.061 | 9.061 | 9.061
|  | LR2/2.2 既存建築躯体 |  | 100%
|  | 削減後 |  |  |  | 0% | 8.65 | 8.65 | 8.65 | 9.422 | 9.422 | 9.422 | 9.061 | 9.061 | 9.061
| 病院 |  |  |  | 7 |  | 15.426 | 15.426 | 15.426 | 16.054 | 16.054 | 16.054 | 15.894 | 15.894 | 15.894
|  | LR2/2.2 既存建築躯体 |  | 100%
|  | 削減後 |  |  |  | 0% | 15.426 | 15.426 | 15.426 | 16.054 | 16.054 | 16.054 | 15.894 | 15.894 | 15.894
| ホテル |  |  |  | 8 |  | 13.298 | 13.298 | 13.298 | 13.942 | 13.942 | 13.942 | 13.671 | 13.671 | 13.671
|  | LR2/2.2 既存建築躯体 |  | 100%
|  | 削減後 |  |  |  | 0% | 13.298 | 13.298 | 13.298 | 13.942 | 13.942 | 13.942 | 13.671 | 13.671 | 13.671
| 集合住宅 |  |  |  | 9 |  | 8.019 | 9.721 | 10.979 | 8.371 | 9.735 | 10.863 | 8.364 | 9.68 | 10.783
|  | LR2/2.2 既存建築躯体 |  | 100%
|  | 削減後 |  |  |  | 0% | 8.019 | 9.721 | 10.979 | 8.371 | 9.735 | 10.863 | 8.364 | 9.68 | 10.783
c. 運用に係るCO2排出量
排出係数
|  | 電力 （実排出係数） |  | kg-CO2/kWh |  |  | レベル3: #VALUE!; レベル4: 根拠を記入してください; レベル4: （調整後排出係数; レベル3: #VALUE!; レベル4: kg-CO2/kWh）
|  |  |  | kg-CO2/MJ |  |  | レベル3: #VALUE!; レベル4: 9.76; レベル5: MJ/kWhで換算した値（H25]省エネ法告示全日平均） |  |  |  | #VALUE!
|  | 都市ガス |  | kg-CO2/MJ |  |  | レベル3: 0.0498
|  | DHC |  | kg-CO2/MJ |  |  | レベル3: 0.057
|  | 灯油 |  | kg-CO2/MJ |  |  | レベル3: 0.0678
|  | Ａ重油 |  | kg-CO2/MJ |  |  | レベル3: 0.0693
|  | その他 |  | kg-CO2/MJ |  |  | レベル3: 0.06855; レベル4: (灯油＋A重油の平均値）
|  | LPG |  | kg-CO2/MJ |  |  | レベル3: 0.059
平成２４年度の電気事業者別実排出係数等の公表値
|  | 事業者名 |  |  |  |  | レベル3: 実排出係数及び代替値; レベル5: 調整後排出係数
|  | 北海道電力株式会社 |  |  |  |  | レベル3: 0.000688; レベル5: 0.00068
|  | 東北電力株式会社 |  |  |  |  | レベル3: 0.0006; レベル5: 0.00056
|  | 東京電力株式会社 |  |  |  |  | レベル3: 0.000525; レベル5: 0.000406
|  | 中部電力株式会社 |  |  |  |  | レベル3: 0.000516; レベル5: 0.000373
|  | 北陸電力株式会社 |  |  |  |  | レベル3: 0.000663; レベル5: 0.000494
|  | 関西電力株式会社 |  |  |  |  | レベル3: 0.000514; レベル5: 0.000475
|  | 中国電力株式会社 |  |  |  |  | レベル3: 0.000738; レベル5: 0.000672
|  | 四国電力株式会社 |  |  |  |  | レベル3: 0.0007; レベル5: 0.000656
|  | 九州電力株式会社 |  |  |  |  | レベル3: 0.000612; レベル5: 0.000599
|  | 沖縄電力株式会社 |  |  |  |  | レベル3: 0.000903; レベル5: 0.000692
|  | イーレックス株式会社 |  |  |  |  | レベル3: 0.000603; レベル5: 0.000428
|  | 出光グリーンパワー株式会社 |  |  |  |  | レベル3: 8.6e-05; レベル5: 0.000106
|  | 伊藤忠エネクス株式会社 |  |  |  |  | レベル3: 0.000676; レベル5: 0.000293
|  | エネサーブ株式会社 |  |  |  |  | レベル3: 0.000616; レベル5: 0.000482
|  | 荏原環境プラント株式会社 |  |  |  |  | レベル3: 0.000456; レベル5: 0.000456
|  | 王子製紙株式会社 |  |  |  |  | レベル3: 0.000475; レベル5: 0.000471
|  | オリックス株式会社 |  |  |  |  | レベル3: 0.000762; レベル5: 0.000757
|  | 株式会社イーセル |  |  |  |  | レベル3: 0; レベル5: 0
|  | 株式会社エネット |  |  |  |  | レベル3: 0.000429; レベル5: 0.000427
|  | 株式会社Ｆ－Ｐｏｗｅｒ |  |  |  |  | レベル3: 0.000525; レベル5: 0.000445
|  | 株式会社Ｇ－Ｐｏｗｅｒ |  |  |  |  | レベル3: 0.000441; レベル5: 0
|  | 株式会社日本セレモニー |  |  |  |  | レベル3: 0.000797; レベル5: 0.000789
|  | サミットエナジー株式会社 |  |  |  |  | レベル3: 0.000438; レベル5: 0.000259
|  | ＪＸ日鉱日石エネルギー株式会社 |  |  |  |  | レベル3: 0.000367; レベル5: 0.000364
|  | ＪＥＮホールディングス株式会社 |  |  |  |  | レベル3: 0.000494; レベル5: 0.00049
|  | 志賀高原リゾート開発株式会社 |  |  |  |  | レベル3: 0.000312; レベル5: 0.000309
|  | 昭和シェル石油株式会社 |  |  |  |  | レベル3: 0.000367; レベル5: 0.000364
|  | 新日鉄住金エンジニアリング株式会社 |  |  |  |  | レベル3: 0.000655; レベル5: 0.000654
|  | 泉北天然ガス発電株式会社 |  |  |  |  | レベル3: 0.000388; レベル5: 0.000385
|  | ダイヤモンドパワー株式会社 |  |  |  |  | レベル3: 0.000431; レベル5: 0.000427
|  | テス・エンジニアリング株式会社 |  |  |  |  | レベル3: 0.000494; レベル5: 0.00049
|  | 東京エコサービス株式会社 |  |  |  |  | レベル3: 9.2e-05; レベル5: 9.1e-05
|  | 日本テクノ株式会社 |  |  |  |  | レベル3: 0.000508; レベル5: 0.000509
|  | 日本ロジテック協同組合 |  |  |  |  | レベル3: 0.000486; レベル5: 0.000256
|  | パナソニック株式会社 |  |  |  |  | レベル3: 0.000498; レベル5: 0.000492
|  | プレミアムグリーンパワー株式会社 |  |  |  |  | レベル3: 1.8e-05; レベル5: 2.2e-05
|  | 丸紅株式会社 |  |  |  |  | レベル3: 0.000378; レベル5: 0.000324
|  | ミツウロコグリーンエネルギー株式会社 |  |  |  |  | レベル3: 0.000366; レベル5: 0.000445
|  | リエスパワー株式会社 |  |  |  |  | レベル3: 0.00042; レベル5: 0
|  |  | 代替値 |  |  |  | レベル3: 0.00055
用途別排出原単位
|  | 建物用途 |  |  |  | 評価建物 | レベル3: 一次エネルギー消費量（規模別） [MJ/年㎡] 延床面積の区分; レベル5: エネルギー種別一次エネルギー構成比率 | CO2換算係数
[7 empty] | 300 | 2000 | 10000 | 30000 |  | #VALUE! | 0.0498 | 0.06855
[5 empty] | 改修後 |  | 300㎡未満 | 300㎡以上 2,000㎡未満 | 2,000㎡以上 1万㎡未満 | 1万㎡以上 3万㎡未満 | 3万㎡以上 | 電気 | ガス | その他※ | LPG | kg-CO2/MJ |  |  | 改修前 | 評価建物
|  | 事務所 | 事務所 |  | 5000 | 1540 | 1540 | 1540 | 1540 | 1930 | 2270 | 90% | 6% | 4% | - | #VALUE! |  |  | 10000 | 1930
|  |  | 官公庁 |  | 0 | 0 | 1100 | 1100 | 1100 | 1260 | 1380 | 83% | 9% | 8% | - | #VALUE! |  |  | 0 | 0
|  | 学校等 | 幼稚園・保育園 |  | 0 | 0 | 490 | 490 | 490 | 490 | 490 | 71% | 16% | 13% | - | #VALUE! |  |  | 0 | 0
|  |  | 小・中学校 | 北海道 | 0 | 0 | 522 | 522 | 522 | 522 | 522 | 62.3% | 16.72% | 20.98% | - | #VALUE! |  |  | 0 | 0
|  |  |  | その他 | 0 | 0 | 310 | 310 | 310 | 310 | 310 | 76% | 13.55% | 10.45% |  | #VALUE! |  |  | 0 | 0
|  |  | 高校 |  | 0 | 0 | 390 | 390 | 390 | 360 | 240 | 74% | 7% | 19% | - | #VALUE! |  |  | 0 | 0
|  |  | 大学・専門学校 |  | 0 | 0 | 880 | 880 | 880 | 850 | 1160 | 79% | 12% | 9% | - | #VALUE! |  |  | 0 | 0
|  | 物販店舗等 | デパート・スーパー |  | 0 | 0 | 7430 | 7430 | 5130 | 3190 | 3190 | 93% | 3% | 4% | - | #VALUE! |  |  | 0 | 0
|  |  | その他物販 |  | 3000 | 2360 | 2360 | 2360 | 2360 | 2950 | 2680 | 92% | 4% | 4% | - | #VALUE! |  |  | 0 | 0
|  | 飲食店 |  |  | 0 | 0 | 2960 | 2960 | 2960 | 2960 | 2960 | 50% | 38% | 12% | - | #VALUE! |  |  | 0 | 0
|  | 集会所等 | 劇場・ホール |  | 0 | 0 | 1030 | 1030 | 1030 | 1450 | 1670 | 76% | 16% | 8% | - | #VALUE! |  |  | 0 | 0
|  |  | 展示施設 |  | 0 | 0 | 1120 | 1120 | 1120 | 1580 | 1220 | 81% | 9% | 10% | - | #VALUE! |  |  | 0 | 0
|  |  | スポーツ施設 |  | 0 | 0 | 1910 | 1910 | 1910 | 1300 | 1130 | 92% | 6% | 2% | - | #VALUE! |  |  | 0 | 0
|  | 工場 |  |  | 0 | 0 | 498 | 498 | 498 | 498 | 498 | 100% | 0% | 0% | - | #VALUE! |  |  | 0 | 0
|  | 病院 |  |  | 0 | 0 | 2210 | 2210 | 2210 | 2450 | 2920 | 65% | 15% | 20% | - | #VALUE! |  |  | 0 | 0
|  | ホテル・旅館 |  |  | 2000 | 2440 | 2440 | 2440 | 2440 | 2740 | 2740 | 77% | 10% | 13% | - | #VALUE! |  |  | 0 | 0
[5 empty] | 0 | 0 | レベル5: #VALUE!; レベル3: 0.0498; レベル4: 0.0678; レベル5: 0.059 |  |  |  | 0 | 0
|  | 集合住宅 | 専有部 |  | 0 | - | - | - | - | - | - | 51% | 21% | 18% | 10% | #VALUE! |  |  | 0 | 0
|  |  | 共用部 |  | 0 | - | - | - | - | - | - | 100% | 0% | 0% | - | #VALUE! |  |  | 0 | 0
|  | 評価建物 | [13 empty] | #VALUE! | bar: レベル3 to レベル5
|  | 出典： | 「DECC非住宅建築物の環境関連データーベース（2013年4月公開データ、一般財団法人日本サステナブル建築協会）」を集計 |  |  |  | レベル4: ※集合住宅は灯油
「家庭部門エネルギー種別最終エネルギー消費（平成23年度におけるエネルギー需給実績、資源エネルギー庁）」
工場については、統計値がないため、省エネ法告示第7号による事務所の照明エネルギー消費量としている。
LR1/3c 仕様基準評価の場合のCO2排出量算出に用いる一次エネルギー消費量
|  | 設備の方式 |  | LR1/3cの |  |  | レベル3: 評価建物; レベル4: 地域区分; レベル4: MJ/年㎡ |  |  | 「－」の場合
|  | 暖房 | 冷房 | 評価ﾚﾍﾞﾙ |  | 1 | #N/A | 1 | 2 | 3 | 4 | 5 | 6 | 7 | 8 |  |  | 1 | 2 | 3 | 4 | 5 | 6 | 7 | 8
|  |  |  | 参照値 | Ａａ0 | 2 | #N/A | 1484 | 1298 | 1189 | 1246 | 1163 | 1100 | 976 | 888 |  |  | 1721 | 1502 | 1413 | 1464 | 1374 | 1343 | 1164 | 1017
|  | Ａ | ａ | レベル１ | Ａａ1 | 3 | #N/A | 1721 | 1502 | 1373 | 1440 | 1343 | 1268 | 1121 | 1017 |  |  | 1484 | 1298 | 1223 | 1266 | 1190 | 1163 | 1012 | 888
|  |  |  | レベル3 | Ａａ3 | 4 | #N/A | 1365 | 1196 | 1097 | 1149 | 1074 | 1016 | 903 | 823
|  |  |  | 参照値 | Ａｂ0 | 5 | #N/A | 1466 | 1282 | 1155 | 1179 | 1092 | 926 | 752 | 556
|  | Ａ | ｂ | レベル１ | Ａｂ1 | 6 | #N/A | 1700 | 1483 | 1333 | 1361 | 1258 | 1063 | 857 | 625
|  |  |  | レベル3 | Ａｂ3 | 7 | #N/A | 1348 | 1182 | 1066 | 1088 | 1009 | 858 | 700 | 521
|  |  |  | 参照値 | Ｂａ0 | 8 | #N/A | 1374 | 1287 | 1223 | 1266 | 1190 | 1163 | 1012 | 888
|  | Ｂ | ａ | レベル１ | Ｂａ1 | 9 | #N/A | 1592 | 1489 | 1413 | 1464 | 1374 | 1343 | 1164 | 1017
|  |  |  | レベル3 | Ｂａ3 | 10 | #N/A | 1265 | 1186 | 1128 | 1167 | 1098 | 1074 | 936 | 823
|  |  |  | 参照値 | Ｂｂ0 | 11 | #N/A | 1356 | 1271 | 1189 | 1199 | 1119 | 990 | 789 | 556
|  | Ｂ | ｂ | レベル１ | Ｂｂ1 | 12 | #N/A | 1571 | 1470 | 1373 | 1385 | 1290 | 1137 | 900 | 625
|  |  |  | レベル3 | Ｂｂ3 | 13 | #N/A | 1249 | 1172 | 1097 | 1106 | 1033 | 916 | 733 | 521
|  |  |  | 参照値 | Ｃａ0 | 14 | #N/A | 1024 | 966 | 916 | 941 | 856 | 901 | 869 | 888
|  | Ｃ | ａ | レベル１ | Ｃａ1 | 15 | #N/A | 1178 | 1110 | 1050 | 1080 | 97 | 1033 | 995 | 1017
|  |  |  | レベル3 | Ｃａ3 | 16 | #N/A | 947 | 894 | 849 | 871 | 794 | 835 | 806 | 823
|  |  |  | 参照値 | Ｃｂ0 | 17 | #N/A | 1006 | 950 | 882 | 874 | 784 | 727 | 646 | 556
|  | Ｃ | ｂ | レベル１ | Ｃｂ1 | 18 | #N/A | 1157 | 1091 | 1010 | 1001 | 895 | 828 | 731 | 625
|  |  |  | レベル3 | Ｃｂ3 | 19 | #N/A | 931 | 880 | 818 | 811 | 729 | 677 | 603 | 521
| 改修後 | Ａ | ａ | 3 | Ａａ3 | 4 | #N/A | 改修前 | Ｂ | ｂ | 3 | Ｂｂ3 | 13 | #N/A |  |  | 対象外 | Ｃ | － | 3 | Ｃ－3 | - | #N/A
[5 empty] | Ａａ0 | 2 | #N/A | 地域区分 5: Ｂｂ0; 地域区分 6: 11; MJ/年㎡ 7: #N/A | [5 empty] | Ｃ－0 | - | #N/A
d. LCCO2算定条件
| 躯体・基礎の寿命（年） | [5 empty] | S造 | 地域区分 3: RC造; 地域区分 6: SRC造
|  | Q2/2.2.1 躯体材料 |  |  |  |  | レベル3 | レベル4 | レベル5 | レベル3 | レベル4 | レベル5 | レベル3 | レベル4 | レベル5
|  |  | 事務所 |  | 1 |  | 60 | 60 | 60 | 60 | 60 | 60 | 60 | 60 | 60
|  |  | 学校 |  | 2 |  | 60 | 60 | 60 | 60 | 60 | 60 | 60 | 60 | 60
|  |  | 物販店 |  | 3 |  | 30 | 30 | 30 | 30 | 30 | 30 | 30 | 30 | 30
|  |  | 飲食店 |  | 4 |  | 30 | 30 | 30 | 30 | 30 | 30 | 30 | 30 | 30
|  |  | 集会所 |  | 5 |  | 60 | 60 | 60 | 60 | 60 | 60 | 60 | 60 | 60
|  |  | 工場 |  | 6 |  | 30 | 30 | 30 | 30 | 30 | 30 | 30 | 30 | 30
|  |  | 病院 |  | 7 |  | 60 | 60 | 60 | 60 | 60 | 60 | 60 | 60 | 60
|  |  | ホテル |  | 8 |  | 60 | 60 | 60 | 60 | 60 | 60 | 60 | 60 | 60
|  |  | 集合住宅 |  | 9 |  | 30 | 60 | 90 | 30 | 60 | 90 | 30 | 60 | 90
| 代表的な資材量 | [5 empty] | 再利用なし | 既存躯体100％ | 高炉ｾﾒﾝﾄ100% | 再利用なし | 既存躯体100％ | 高炉ｾﾒﾝﾄ100% | 再利用なし | 既存躯体100％ | 高炉ｾﾒﾝﾄ100%
|  | 事務所 | 普通コンクリート | ｍ3/㎡ |  |  | 0.567 | 0 | 0 | 0.772 | 0 | 0 | 0.696 | 0 | 0
|  |  | 高炉セメントコンクリート | ｍ3/㎡ |  |  | 0 | 0 | 0.567 | 0 | 0 | 0.772 | 0 | 0 | 0.696
|  |  | 鉄 骨 | ｔ/㎡ |  |  | 0.136 | 0 | 0.136 | 0.038 | 0 | 0.038 | 0.1 | 0 | 0.1
|  |  | 鉄骨 (電炉） | ｔ/㎡ |  |  |  | 0 | 0 |  | 0 | 0 |  | 0 | 0
|  |  | 鉄 筋 | ｔ/㎡ |  |  | 0.07 | 0 | 0.07 | 0.103 | 0 | 0.103 | 0.078 | 0 | 0.078
|  |  | 木 材 | ｔ/㎡ |  |  | 0.005 | 0 | 0.005 | 0.013 | 0 | 0.0126 | 0.008 | 0 | 0.008
|  | 学校 | 普通コンクリート | ｍ3/㎡ |  |  | 0.352 | 0 | 0 | 0.865 | 0 | 0 | 0.958 | 0 | 0
|  |  | 高炉セメントコンクリート | ｍ3/㎡ |  |  | 0 | 0 | 0.352 | 0 | 0 | 0.865 | 0 | 0 | 0.958
|  |  | 鉄 骨 | ｔ/㎡ |  |  | 0.105 | 0 | 0.105 | 0.005 | 0 | 0.005 | 0.078 | 0 | 0.078
|  |  | 鉄骨 (電炉） | ｔ/㎡ |  |  |  | 0 | 0 |  | 0 | 0 |  | 0 | 0
|  |  | 鉄 筋 | ｔ/㎡ |  |  | 0.045 | 0 | 0.045 | 0.112 | 0 | 0.112 | 0.11 | 0 | 0.11
|  |  | 木 材 | ｔ/㎡ |  |  | 0.002 | 0 | 0.0024 | 0.015 | 0 | 0.0147 | 0.012 | 0 | 0.01167
|  | 物販店 | 普通コンクリート | ｍ3/㎡ |  |  | 0.342 | 0 | 0 | 0.888 | 0 | 0 | 0.307 | 0 | 0
|  |  | 高炉セメントコンクリート | ｍ3/㎡ |  |  | 0 | 0 | 0.342 | 0 | 0 | 0.888 | 0 | 0 | 0.307
|  |  | 鉄 骨 | ｔ/㎡ |  |  | 0.072 | 0 | 0.072 | 0.017 | 0 | 0.017 | 0.071 | 0 | 0.071
|  |  | 鉄骨 (電炉） | ｔ/㎡ |  |  |  | 0 | 0 |  | 0 | 0 |  | 0 | 0
|  |  | 鉄 筋 | ｔ/㎡ |  |  | 0.024 | 0 | 0.024 | 0.118 | 0 | 0.118 | 0.053 | 0 | 0.053
|  |  | 木 材 | ｔ/㎡ |  |  | 0.002 | 0 | 0.00186 | 0.015 | 0 | 0.0148 | 0.005 | 0 | 0.00483
|  | 飲食店 | 普通コンクリート | ｍ3/㎡ |  |  | 0.342 | 0 | 0 | 0.888 | 0 | 0 | 0.307 | 0 | 0
|  |  | 高炉セメントコンクリート | ｍ3/㎡ |  |  | 0 | 0 | 0.342 | 0 | 0 | 0.888 | 0 | 0 | 0.307
|  |  | 鉄 骨 | ｔ/㎡ |  |  | 0.072 | 0 | 0.072 | 0.017 | 0 | 0.017 | 0.071 | 0 | 0.071
|  |  | 鉄骨 (電炉） | ｔ/㎡ |  |  |  | 0 | 0 |  | 0 | 0 |  | 0 | 0
|  |  | 鉄 筋 | ｔ/㎡ |  |  | 0.024 | 0 | 0.024 | 0.118 | 0 | 0.118 | 0.053 | 0 | 0.053
|  |  | 木 材 | ｔ/㎡ |  |  | 0.002 | 0 | 0.00186 | 0.015 | 0 | 0.0148 | 0.005 | 0 | 0.00483
|  | 集会所 | 普通コンクリート | ｍ3/㎡ |  |  | 0.345 | 0 | 0 | 0.888 | 0 | 0 | 0.862 | 0 | 0
|  |  | 高炉セメントコンクリート | ｍ3/㎡ |  |  | 0 | 0 | 0.345 | 0 | 0 | 0.888 | 0 | 0 | 0.862
|  |  | 鉄 骨 | ｔ/㎡ |  |  | 0.139 | 0 | 0.139 | 0.017 | 0 | 0.017 | 0.059 | 0 | 0.059
|  |  | 鉄骨 (電炉） | ｔ/㎡ |  |  |  | 0 | 0 |  | 0 | 0 |  | 0 | 0
|  |  | 鉄 筋 | ｔ/㎡ |  |  | 0.04 | 0 | 0.04 | 0.118 | 0 | 0.118 | 0.1 | 0 | 0.1
|  |  | 木 材 | ｔ/㎡ |  |  | 0.004 | 0 | 0.00435 | 0.015 | 0 | 0.0148 | 0.012 | 0 | 0.01227
|  | 工場 | 普通コンクリート | ｍ3/㎡ |  |  | 0.354 | 0 | 0 | 0.77 | 0 | 0 | 0.669 | 0 | 0
|  |  | 高炉セメントコンクリート | ｍ3/㎡ |  |  | 0 | 0 | 0.354 | 0 | 0 | 0.77 | 0 | 0 | 0.669
|  |  | 鉄 骨 | ｔ/㎡ |  |  | 0.088 | 0 | 0.088 | 0.01 | 0 | 0.01 | 0.077 | 0 | 0.077
|  |  | 鉄骨 (電炉） | ｔ/㎡ |  |  |  | 0 | 0 |  | 0 | 0 |  | 0 | 0
|  |  | 鉄 筋 | ｔ/㎡ |  |  | 0.031 | 0 | 0.031 | 0.108 | 0 | 0.108 | 0.08 | 0 | 0.08
|  |  | 木 材 | ｔ/㎡ |  |  | 0.002 | 0 | 0.0021 | 0.009 | 0 | 0.00915 | 0.007 | 0 | 0.00669
|  | 病院 | 普通コンクリート | ｍ3/㎡ |  |  | 0.317 | 0 | 0 | 0.766 | 0 | 0 | 0.812 | 0 | 0
|  |  | 高炉セメントコンクリート | ｍ3/㎡ |  |  | 0 | 0 | 0.317 | 0 | 0 | 0.766 | 0 | 0 | 0.812
|  |  | 鉄 骨 | ｔ/㎡ |  |  | 0.074 | 0 | 0.074 | 0.012 | 0 | 0.012 | 0.66 | 0 | 0.066
|  |  | 鉄骨 (電炉） | ｔ/㎡ |  |  |  | 0 | 0 |  | 0 | 0 |  | 0 | 0
|  |  | 鉄 筋 | ｔ/㎡ |  |  | 0.034 | 0 | 0.034 | 0.096 | 0 | 0.096 | 0.089 | 0 | 0.089
|  |  | 木 材 | ｔ/㎡ |  |  | 0.002 | 0 | 0.002 | 0.013 | 0 | 0.013 | 0.01 | 0 | 0.00969
|  | ホテル | 普通コンクリート | ｍ3/㎡ |  |  | 0.436 | 0 | 0 | 0.999 | 0 | 0 | 0.816 | 0 | 0
|  |  | 高炉セメントコンクリート | ｍ3/㎡ |  |  | 0 | 0 | 0.436 | 0 | 0 | 0.999 | 0 | 0 | 0.816
|  |  | 鉄 骨 | ｔ/㎡ |  |  | 0.103 | 0 | 0.103 | 0.004 | 0 | 0.004 | 0.084 | 0 | 0.084
|  |  | 鉄骨 (電炉） | ｔ/㎡ |  |  |  | 0 | 0 |  | 0 | 0 |  | 0 | 0
|  |  | 鉄 筋 | ｔ/㎡ |  |  | 0.034 | 0 | 0.034 | 0.111 | 0 | 0.111 | 0.093 | 0 | 0.093
|  |  | 木 材 | ｔ/㎡ |  |  | 0.005 | 0 | 0.00471 | 0.014 | 0 | 0.01434 | 0.012 | 0 | 0.01248
|  | 集合住宅 | 普通コンクリート | ｍ3/㎡ |  |  | 0.323 | 0 | 0 | 0.734 | 0 | 0 | 0.75 | 0 | 0
|  |  | 高炉セメントコンクリート | ｍ3/㎡ |  |  | 0 | 0 | 0.323 | 0 | 0 | 0.734 | 0 | 0 | 0.75
|  |  | 鉄 骨 | ｔ/㎡ |  |  | 0.048 | 0 | 0.048 | 0.012 | 0 | 0.012 | 0.052 | 0 | 0.052
|  |  | 鉄骨 (電炉） | ｔ/㎡ |  |  |  | 0 | 0 |  | 0 | 0 |  | 0 | 0
|  |  | 鉄 筋 | ｔ/㎡ |  |  | 0.019 | 0 | 0.019 | 0.1 | 0 | 0.1 | 0.136 | 0 | 0.136
|  |  | 木 材 | ｔ/㎡ |  |  | 0.002 | 0 | 0.00198 | 0.013 | 0 | 0.01329 | 0.125 | 0 | 0.1251
更新周期(年）
|  | 外装 |  |  |  |  | S造 レベル3: 25; S造 レベル4: 年
屋根
|  | 内装 |  |  |  |  | S造 レベル3: 18; S造 レベル4: 年
|  | 設備 |  |  |  |  | S造 レベル3: 15; S造 レベル4: 年
平均修繕率
外装 | bar: S造 レベル3 to S造 レベル4
内装 | bar: S造 レベル3 to S造 レベル4
設備 | bar: S造 レベル3 to S造 レベル4
紫のセルの数値を見直してください。

## 重み_後
重み係数 | [19 empty] | 重み係数（既定）
[20 empty] | 2 |  | ※LR1/2.自然エネルギー利用 | 2 | [12 empty] | １．基本設計 | [15 empty] | ２．実施・竣工段階
|  | 補正後 |  | 補正前 |  | 補正前計 |  | 対象外の選択 |  | 補正後 |  | 補正前計 |  | 合成重み |  | 項目ごと既定重み |  | 既定重み |  |  |  |  | 建物全体・共用部 | [8 empty] | 小中高 | 住居・宿泊部 | [5 empty] | 建物全体・共用部 | [8 empty] | 小中高 | 住居・宿泊部 | [5 empty] | 建物全体・共用部 | [8 empty] | 小中高 | 住居・宿泊部
|  | 全体・共有 | 住居・宿泊 | 全体・共有 | 住居・宿泊 | 全体・共有 | 住居・宿泊 | 全体・共有 | 住居・宿泊 | 全体・共有 | 住居・宿泊 | 全体・共有 | 住居・宿泊 | 全体・共有 | 住居・宿泊 | 全体・共有 | 住居・宿泊 | 全体・共有 | 住居・宿泊 |  | 項目 | 項目名 | 事務所 | 学校 | 物販店 | 飲食店 | 病院 | ホテル | 集合住宅 | 集会所 | 工場 | 学校 | 病院o | ホテルo | 集合住宅o |  | 項目 | 項目名 | 事務所 | 学校 | 物販店 | 飲食店 | 病院 | ホテル | 集合住宅 | 集会所 | 工場 | 学校 | 病院o | ホテルo | 集合住宅o |  | 項目 | 項目名 | 事務所 | 学校 | 物販店 | 飲食店 | 病院 | ホテル | 集合住宅 | 集会所 | 工場 | 学校 | 病院o | ホテルo | 集合住宅o
| 延面積比率 | 1 | 0 | [17 empty] | 延面積 | 延面積比率 | 0.5 | 0 | 0.3 | 0 | 0 | 0.2 | 0 | 0 | 0 | 0 | 0 | 0.2 | 0
0 | 住居宿泊・共用部面積比率 |  |  |  |  | 1 | 0 |  |  |  |  | 1 | 0 | [7 empty] | 項目: Q; 項目名: 住居宿泊・共用部面積比率; 建物全体・共用部 病院: 1; 建物全体・共用部 ホテル: 1 | 1 |  |  |  | 0 | 0 | 0 | Q |  | 建築物の環境品質 | [13 empty] | Q |  | 建築物の環境品質
Q1 | 室内環境 | 0.4 | 0 | 0.4 | 0 | 1 | 1 | 1 | 1 | 0.4 | 0 | 0.98425 | 0.352 | 0.4 | 0 | 0.4 | 0 | 0.4 | 0 | Q1 | Q | 室内環境 | 0.4 | 0.4 | 0.4 | 0.4 | 0.4 | 0.4 | 0.4 | 0.4 | 0.3 | 0.4 | 0 | 0 | 0 | Q1 | Q | 室内環境 | 0.4 | 0.4 | 0.4 | 0.4 | 0.4 | 0.4 | 0.4 | 0.4 | 0.3 | 0.4 |  |  |  | Q1 | Q | 室内環境 | 0.4 | 0.4 | 0.4 | 0.4 | 0.4 | 0.4 | 0.4 | 0.4 | 0.3 | 0.4
1 | 音環境 | 0.1524 | 0.38636 | 0.1524 | 0.38636 | 1 | 0.11765 | 1 | 1 | 0.1524 | 0.38636 | 0.15 | 0.136 | 0.15 | 0.136 | 0.15 | 0.136 | 0.15 | 1 | 1 | Q1 | 音環境 | 0.15 | 0.15 | 0.15 | 0.15 | 0.15 | 0.15 | 0.15 | 0.15 | 0.15 | 0.15 | 0 | 0 | 0 | 1 | Q1 | 音環境 | 0.15 | 0.15 | 0.15 | 0.15 | 0.15 | 0.15 | 0.15 | 0.23 | 0.15 | 0.15 |  |  |  | 1 | Q1 | 音環境 | 0.15 | 0.15 | 0.15 | 0.15 | 0.15 | 0.15 | 0.15 | 0.15 | 0.15 | 0.15
1.1 | 騒音 | 0.4 | 0 | 0.4 | 0 | 0 | 0 | 1 | 0 | 0.4 | 0.58824 |  |  | 0.06 | 0.08 | 0.06 | 0.08 | 0.4 | 0.08 | 1.1 | Q1 1 | 騒音 | 0.4 | 0.4 | 0.4 | 0.4 | 0.4 | 0.4 | 0.5 | 0.4 | 0.4 | 0.4 | 0.4 | 0.4 | 0.5 | 1.1 | Q1 1 | 騒音 | 0.4 | 0.4 | 0.4 | 0.4 | 0.4 | 0.4 | 0.5 | 0.4 | 0.4 | 0.4 | 0.4 | 0.4 | 0.5 | 1.1 | Q1 1 | 騒音 | 0.4 | 0.4 | 0.4 | 0.4 | 0.4 | 0.4 | 0.5 | 0.4 | 0.4 | 0.4 | 0.4 | 0.4 | 0.5
1.1.1 | 室内騒音レベル | 0 | 0 | 0 | 0 |  |  | 0 | 0 | 0 | 0 |  |  | 0 | 0 |  |  | 0 | 0 | 1.1.1 | Q1 1.1 | 室内騒音レベル | 0 | 0 | 0 | 0 | 0 | 0 | 0 | 0.5 | 0 | 0 | 0 | 0 | 0 | 1.1.1 | Q1 1.1 | 室内騒音レベル | [13 empty] | 1.1.1 | Q1 1.1 | 室内騒音レベル | [7 empty] | 0.5
1.1.2 | 設備騒音対策 | 0 | 0 | 0 | 0 |  |  | 0 | 0 | 0 | 0 |  |  | 0 | 0 |  |  | 0 | 0 | 1.1.2 | Q1 1.1 | 設備騒音対策 | 0 | 0 | 0 | 0 | 0 | 0 | 0 | 0.5 | 0 | 0 | 0 | 0 | 0 | 1.1.2 | Q1 1.1 | 設備騒音対策 | [13 empty] | 1.1.2 | Q1 1.1 | 設備騒音対策 | [7 empty] | 0.5
1.2 | 遮音 | 0.4 | 1 | 0.4 | 0.11765 | 1 | 0.3 | 1 | 1 | 0.4 | 0.11765 | 0.06 | 0.016 | 0 | 0 |  |  | 0.4 | 0.08 | 1.2 | Q1 1 | 遮音 | 0.4 | 0.4 | 0.4 | 0.4 | 0.4 | 0.4 | 0.5 | 0.4 | 0.4 | 0.4 | 0.4 | 0.4 | 0.5 | 1.2 | Q1 1 | 遮音 | 0.4 | 0.4 | 0.4 | 0.4 | 0.4 | 0.4 | 0.5 | 0.4 | 0.4 | 0.4 | 0.4 | 0.4 | 0.5 | 1.2 | Q1 1 | 遮音 | 0.4 | 0.4 | 0.4 | 0.4 | 0.4 | 0.4 | 0.5 | 0.4 | 0.4 | 0.4 | 0.4 | 0.4 | 0.5
1.2.1 | 開口部遮音性能 | 0.8 | 0 | 0.8 | 0 |  |  | 1 | 0 | 0.8 | 0.3 |  |  | 0.048 | 0.0048 | 0.048 | 0.0048 | 0.8 | 0.06 | 1.2.1 | Q1 1.2 | 開口部遮音性能 | 0.6 | 0.3 | 1 | 0.6 | 0.4 | 1 | 1 | 1 | 0.6 | 0.3 | 0.3 | 0.3 | 0.3 | 1.2.1 | Q1 1.2 | 開口部遮音性能 | 0.6 | 0.3 | 1 | 0.6 | 0.4 | 1 | 1 | 1 | 0.6 | 0.3 | 0.3 | 0.3 | 0.3 | 1.2.1 | Q1 1.2 | 開口部遮音性能 | 0.6 | 0.3 | 1 | 0.6 | 0.4 | 1 | 1 | 1 | 0.6 | 0.3 | 0.3 | 0.3 | 0.3
1.2.2 | 界壁遮音性能 | 0.2 | 1 | 0.2 | 0.3 |  |  | 1 | 1 | 0.2 | 0.3 |  |  | 0.012 | 0.0048 | 0.012 | 0.0048 | 0.2 | 0.06 | 1.2.2 | Q1 1.2 | 界壁遮音性能 | 0.4 | 0.3 | 0 | 0.4 | 0.6 | 0 | 0 | 0 | 0.4 | 0.3 | 0.3 | 0.3 | 0.3 | 1.2.2 | Q1 1.2 | 界壁遮音性能 | 0.4 | 0.3 |  | 0.4 | 0.6 |  |  |  | 0.4 | 0.3 | 0.3 | 0.3 | 0.3 | 1.2.2 | Q1 1.2 | 界壁遮音性能 | 0.4 | 0.3 |  | 0.4 | 0.6 |  |  |  | 0.4 | 0.3 | 0.3 | 0.3 | 0.3
1.2.3 | 界床遮音性能（軽量衝撃源） | 0 | 0 | 0 | 0 |  |  | 0 | 0 | 0 | 0.2 |  |  | 0 | 0.0032 | 0 | 0.0032 | 0 | 0.04 | 1.2.3 | Q1 1.2 | 界床遮音性能（軽量衝撃源） | 0 | 0.2 | 0 | 0 | 0 | 0 | 0 | 0 | 0 | 0.2 | 0.2 | 0.2 | 0.2 | 1.2.3 | Q1 1.2 | 界床遮音性能（軽量衝撃源） |  | 0.2 | [7 empty] | 0.2 | 0.2 | 0.2 | 0.2 | 1.2.3 | Q1 1.2 | 界床遮音性能（軽量衝撃源） |  | 0.2 | [7 empty] | 0.2 | 0.2 | 0.2 | 0.2
1.2.4 | 界床遮音性能（重量衝撃源） | 0 | 0 | 0 | 0 |  |  | 0 | 0 | 0 | 0.2 |  |  | 0 | 0.0032 | 0 | 0.0032 | 0 | 0.04 | 1.2.4 | Q1 1.2 | 界床遮音性能（重量衝撃源） | 0 | 0.2 | 0 | 0 | 0 | 0 | 0 | 0 | 0 | 0.2 | 0.2 | 0.2 | 0.2 | 1.2.4 | Q1 1.2 | 界床遮音性能（重量衝撃源） |  | 0.2 | [7 empty] | 0.2 | 0.2 | 0.2 | 0.2 | 1.2.4 | Q1 1.2 | 界床遮音性能（重量衝撃源） |  | 0.2 | [7 empty] | 0.2 | 0.2 | 0.2 | 0.2
1.3 | 吸音 | 0.2 | 0 | 0.2 | 0 |  |  | 1 | 0 | 0.2 | 0.29412 |  |  | 0.03 | 0.04 | 0.03 | 0.04 | 0.2 | 0.04 | 1.3 | Q1 1 | 吸音 | 0.2 | 0.2 | 0.2 | 0.2 | 0.2 | 0.2 | 0 | 0.2 | 0.2 | 0.2 | 0.2 | 0.2 | 0 | 1.3 | Q1 1 | 吸音 | 0.2 | 0.2 | 0.2 | 0.2 | 0.2 | 0.2 | 0 | 0.2 | 0.2 | 0.2 | 0.2 | 0.2 | 0 | 1.3 | Q1 1 | 吸音 | 0.2 | 0.2 | 0.2 | 0.2 | 0.2 | 0.2 | 0 | 0.2 | 0.2 | 0.2 | 0.2 | 0.2 | 0
2 | 温熱環境 | 0.3556 | 0.20455 | 0.3556 | 0.20455 | 1 | 0.44444 | 1 | 1 | 0.3556 | 0.20455 | 0.35 | 0.072 | 0.35 | 0.072 | 0.35 | 0.072 | 0.35 | 1 | 2 | Q1 | 温熱環境 | 0.35 | 0.35 | 0.35 | 0.35 | 0.35 | 0.35 | 0.35 | 0.35 | 0.35 | 0.35 | 0 | 0 | 0 | 2 | Q1 | 温熱環境 | 0.35 | 0.35 | 0.35 | 0.35 | 0.35 | 0.35 | 0.35 | 0.44 | 0.35 | 0.35 |  |  |  | 2 | Q1 | 温熱環境 | 0.35 | 0.35 | 0.35 | 0.35 | 0.35 | 0.35 | 0.35 | 0.35 | 0.35 | 0.35
2.1 | 室温制御 | 0.5 | 0.625 | 0.5 | 0.27778 | 0.74 | 0.7 | 1 | 1 | 0.5 | 0.27778 | 0.175 | 0.02 | 0 | 0 |  |  | 0.5 | 0.1 | 2.1 | Q1 2 | 室温制御 | 0.5 | 0.5 | 0.5 | 0.5 | 0.5 | 0.5 | 0.5 | 0.5 | 0.5 | 0.5 | 0.5 | 0.5 | 0.5 | 2.1 | Q1 2 | 室温制御 | 0.5 | 0.5 | 0.5 | 0.5 | 0.5 | 0.5 | 0.5 | 0.5 | 0.5 | 0.5 | 0.5 | 0.5 | 0.5 | 2.1 | Q1 2 | 室温制御 | 0.5 | 0.5 | 0.5 | 0.5 | 0.5 | 0.5 | 0.5 | 0.5 | 0.5 | 0.5 | 0.5 | 0.5 | 0.5
2.1.1 | 室温 | 0.40541 | 0.57143 | 0.3 | 0.4 |  |  | 1 | 1 | 0.3 | 0.4 |  |  | 0.0525 | 0.008 | 0.0525 | 0.008 | 0.3 | 0.08 | 2.1.1 | Q1 2.1 | 室温 | 0.3 | 0.3 | 0.3 | 0.3 | 0.3 | 0.3 | 0.5 | 0.3 | 0.3 | 0.3 | 0.4 | 0.4 | 0.5 | 2.1.1 | Q1 2.1 | 室温 | 0.3 | 0.3 | 0.3 | 0.3 | 0.3 | 0.3 | 0.5 | 0.3 | 0.3 | 0.3 | 0.4 | 0.4 | 0.5 | 2.1.1 | Q1 2.1 | 室温 | 0.3 | 0.3 | 0.3 | 0.3 | 0.3 | 0.3 | 0.5 | 0.3 | 0.3 | 0.3 | 0.4 | 0.4 | 0.5
2.1.2 | 負荷変動・追従制御性 | 0 | 0 | 0 | 0 |  |  | 0 | 0 | 0.06 | 0 |  |  | 0.0105 | 0 | 0.0105 | 0 | 0.06 | 0 | 2.1.2 | Q1 2.1 | 負荷変動・追従制御性 | 0 | 0.2 | 0.2 | 0.2 | 0 | 0 | 0 | 0 | 0 | 0.2 | 0 | 0 | 0 | 2.1.2 | Q1 2.1 | 負荷変動・追従制御性 |  | 0.2 | 0.2 | 0.2 |  |  |  | 0.3 |  | 0.2 |  |  |  | 2.1.2 | Q1 2.1 | 負荷変動・追従制御性 |  | 0.2 | 0.2 | 0.2 |  |  |  | 0 |  | 0.2
2.1.3 | 外皮性能 | 0.22973 | 0.42857 | 0.17 | 0.3 |  |  | 1 | 1 | 0.17 | 0.3 |  |  | 0.02975 | 0.006 | 0.02975 | 0.006 | 0.17 | 0.06 | 2.1.3 | Q1 2.1 | 外皮性能 | 0.2 | 0.2 | 0.1 | 0.1 | 0.2 | 0.2 | 0.3 | 0.2 | 0.2 | 0.2 | 0.3 | 0.3 | 0.3 | 2.1.3 | Q1 2.1 | 外皮性能 | 0.2 | 0.2 | 0.1 | 0.1 | 0.2 | 0.2 | 0.3 | 0.1 | 0.2 | 0.2 | 0.3 | 0.3 | 0.3 | 2.1.3 | Q1 2.1 | 外皮性能 | 0.2 | 0.2 | 0.1 | 0.1 | 0.2 | 0.2 | 0.3 | 0.2 | 0.2 | 0.2 | 0.3 | 0.3 | 0.3
2.1.4 | ゾーン別制御性 | 0.36486 | 0 | 0.27 | 0 |  |  | 1 | 0 | 0.27 | 0 |  |  | 0.04725 | 0 | 0.04725 | 0 | 0.27 | 0 | 2.1.4 | Q1 2.1 | ゾーン別制御性 | 0.3 | 0 | 0.2 | 0.2 | 0.3 | 0.3 | 0 | 0.3 | 0.3 | 0 | 0 | 0 | 0 | 2.1.4 | Q1 2.1 | ゾーン別制御性 | 0.3 |  | 0.2 | 0.2 | 0.3 | 0.3 |  | 0.2 | 0.3 |  |  |  |  | 2.1.4 | Q1 2.1 | ゾーン別制御性 | 0.3 |  | 0.2 | 0.2 | 0.3 | 0.3 |  | 0.3 | 0.3
2.1.5 | 温度・湿度制御 | 0 | 0 | 0 | 0 |  |  | 0 | 0 | 0.1 | 0.2 |  |  | 0.0175 | 0.004 | 0.0175 | 0.004 | 0.1 | 0.04 | 2.1.5 | Q1 2.1 | 温度・湿度制御 | 0.1 | 0.1 | 0.1 | 0.1 | 0.1 | 0.1 | 0.2 | 0.1 | 0.1 | 0.1 | 0.2 | 0.2 | 0 | 2.1.5 | Q1 2.1 | 温度・湿度制御 | 0.1 | 0.1 | 0.1 | 0.1 | 0.1 | 0.1 | 0.2 | 0.1 | 0.1 | 0.1 | 0.2 | 0.2 |  | 2.1.5 | Q1 2.1 | 温度・湿度制御 | 0.1 | 0.1 | 0.1 | 0.1 | 0.1 | 0.1 | 0.2 | 0.1 | 0.1 | 0.1 | 0.2 | 0.2
2.1.6 | 個別制御 | 0 | 0 | 0 | 0 |  |  | 0 | 0 | 0 | 0.1 |  |  | 0 | 0.002 | 0 | 0.002 | 0 | 0.02 | 2.1.6 | Q1 2.1 | 個別制御 | 0 | 0 | 0 | 0 | 0 | 0 | 0 | 0 | 0 | 0 | 0.1 | 0.1 | 0.2 | 2.1.6 | Q1 2.1 | 個別制御 | [10 empty] | 0.1 | 0.1 | 0.2 | 2.1.6 | Q1 2.1 | 個別制御 | [7 empty] | 0 |  |  | 0.1 | 0.1 | 0.2
2.1.7 | 時間外空調に対する配慮 | 0 | 0 | 0 | 0 |  |  | 0 | 0 | 0.07 | 0 |  |  | 0.01225 | 0 | 0.01225 | 0 | 0.07 | 0 | 2.1.7 | Q1 2.1 | 時間外空調に対する配慮 | 0.1 | 0.2 | 0 | 0 | 0.1 | 0.1 | 0 | 0.1 | 0.1 | 0.2 | 0 | 0 | 0 | 2.1.7 | Q1 2.1 | 時間外空調に対する配慮 | 0.1 | 0.2 |  |  | 0.1 | 0.1 |  |  | 0.1 | 0.2 |  |  |  | 2.1.7 | Q1 2.1 | 時間外空調に対する配慮 | 0.1 | 0.2 |  |  | 0.1 | 0.1 |  | 0.1 | 0.1 | 0.2
2.1.8 | 監視システム | 0 | 0 | 0 | 0 |  |  | 0 | 0 | 0.03 | 0 |  |  | 0.00525 | 0 | 0.00525 | 0 | 0.03 | 0 | 2.1.8 | Q1 2.1 | 監視システム | 0 | 0 | 0.1 | 0.1 | 0 | 0 | 0 | 0 | 0 | 0 | 0 | 0 | 0 | 2.1.8 | Q1 2.1 | 監視システム |  |  | 0.1 | 0.1 | [9 empty] | 2.1.8 | Q1 2.1 | 監視システム |  |  | 0.1 | 0.1 |  |  |  | 0
2.2 | 湿度制御 | 0.2 | 0 | 0.2 | 0 |  |  | 1 | 0 | 0.2 | 0.55556 |  |  | 0.07 | 0.04 | 0.07 | 0.04 | 0.2 | 0.04 | 2.2 | Q1 2 | 湿度制御 | 0.2 | 0.2 | 0.2 | 0.2 | 0.2 | 0.2 | 0.2 | 0.2 | 0.2 | 0.2 | 0.2 | 0.2 | 0.2 | 2.2 | Q1 2 | 湿度制御 | 0.2 | 0.2 | 0.2 | 0.2 | 0.2 | 0.2 | 0.2 | 0.2 | 0.2 | 0.2 | 0.2 | 0.2 | 0.2 | 2.2 | Q1 2 | 湿度制御 | 0.2 | 0.2 | 0.2 | 0.2 | 0.2 | 0.2 | 0.2 | 0.2 | 0.2 | 0.2 | 0.2 | 0.2 | 0.2
2.3 | 空調方式 | 0.3 | 0.375 | 0.3 | 0.16667 | 1 | 1 | 1 | 1 | 0.3 | 0.16667 | 0.105 | 0.012 | 0 | 0 |  |  | 0.3 | 0.06 | 2.3 | Q1 2 | 空調方式 | 0.3 | 0.3 | 0.3 | 0.3 | 0.3 | 0.3 | 0.3 | 0.3 | 0.3 | 0.3 | 0.3 | 0.3 | 0.3 | 2.3 | Q1 2 | 空調方式 | 0.3 | 0.3 | 0.3 | 0.3 | 0.3 | 0.3 | 0.3 | 0.3 | 0.3 | 0.3 | 0.3 | 0.3 | 0.3 | 2.3 | Q1 2 | 空調方式 | 0.3 | 0.3 | 0.3 | 0.3 | 0.3 | 0.3 | 0.3 | 0.3 | 0.3 | 0.3 | 0.3 | 0.3 | 0.3
2.3.1 | 上下温度差 | 0.5 | 0.5 | 0.5 | 0.5 |  |  | 1 | 1 | 0.5 | 0.5 |  |  | 0.0525 | 0.006 | 0.0525 | 0.006 | 0.5 | 0.1 | 2.3.1 | Q1 2.3 | 上下温度差 | 0.5 | 0.5 | 0.5 | 0.5 | 0.5 | 0.5 | 0.5 | 0.5 | 0.5 | 0.5 | 0.5 | 0.5 | 0.5 | 2.3.1 | Q1 2.3 | 上下温度差 | 0.5 | 0.5 | 0.5 | 0.5 | 0.5 | 0.5 | 0.5 | 0.5 | 0.5 | 0.5 | 0.5 | 0.5 | 0.5 | 2.3.1 | Q1 2.3 | 上下温度差 | 0.5 | 0.5 | 0.5 | 0.5 | 0.5 | 0.5 | 0.5 | 0.5 | 0.5 | 0.5 | 0.5 | 0.5 | 0.5
2.3.2 | 平均気流速度 | 0.5 | 0.5 | 0.5 | 0.5 |  |  | 1 | 1 | 0.5 | 0.5 |  |  | 0.0525 | 0.006 | 0.0525 | 0.006 | 0.5 | 0.1 | 2.3.2 | Q1 2.3 | 平均気流速度 | 0.5 | 0.5 | 0.5 | 0.5 | 0.5 | 0.5 | 0.5 | 0.5 | 0.5 | 0.5 | 0.5 | 0.5 | 0.5 | 2.3.2 | Q1 2.3 | 平均気流速度 | 0.5 | 0.5 | 0.5 | 0.5 | 0.5 | 0.5 | 0.5 | 0.5 | 0.5 | 0.5 | 0.5 | 0.5 | 0.5 | 2.3.2 | Q1 2.3 | 平均気流速度 | 0.5 | 0.5 | 0.5 | 0.5 | 0.5 | 0.5 | 0.5 | 0.5 | 0.5 | 0.5 | 0.5 | 0.5 | 0.5
3 | 光・視環境 | 0.238 | 0.29545 | 0.238 | 0.29545 | 1 | 1 | 1 | 1 | 0.238 | 0.29545 | 0.23425 | 0.104 | 0.23425 | 0.104 | 0.23425 | 0.104 | 0.25 | 1 | 3 | Q1 | 光・視環境 | 0.25 | 0.25 | 0.25 | 0.25 | 0.25 | 0.25 | 0.25 | 0.25 | 0.25 | 0.25 | 0 | 0 | 0 | 3 | Q1 | 光・視環境 | 0.25 | 0.25 | 0.25 | 0.25 | 0.25 | 0.25 | 0.25 | 0 | 0.25 | 0.25 |  |  |  | 3 | Q1 | 光・視環境 | 0.25 | 0.25 | 0.25 | 0.25 | 0.25 | 0.25 | 0.25 | 0.25 | 0.25 | 0.25
3.1 | 昼光利用 | 0.3842 | 0.11538 | 0.3842 | 0.11538 | 1 | 1 | 1 | 1 | 0.3842 | 0.11538 | 0.09 | 0.012 | 0 | 0 |  |  | 0.36 | 0.06 | 3.1 | Q1 3 | 昼光利用 | 0.3 | 0.3 | 0.5 | 1 | 0.3 | 0.3 | 0.3 | 0.3 | 0.3 | 0.3 | 0.3 | 0.3 | 0.3 | 3.1 | Q1 3 | 昼光利用 | 0.3 | 0.3 | 0.5 | 1 | 0.3 | 0.3 | 0.3 |  | 0.3 | 0.3 | 0.3 | 0.3 | 0.3 | 3.1 | Q1 3 | 昼光利用 | 0.3 | 0.3 | 0.5 | 1 | 0.3 | 0.3 | 0.3 | 0.3 | 0.3 | 0.3 | 0.3 | 0.3 | 0.3
3.1.1 | 昼光率 | 0.42 | 0.6 | 0.42 | 0.6 |  |  | 1 | 1 | 0.42 | 0.6 |  |  | 0.0378 | 0.0072 | 0.0378 | 0.0072 | 0.42 | 0.12 | 3.1.1 | Q1 3.1 | 昼光率 | 0.6 | 0.6 | 0 | 0 | 0.6 | 0.6 | 0.6 | 0.6 | 0.6 | 0.6 | 0.6 | 0.6 | 0.5 | 3.1.1 | Q1 3.1 | 昼光率 | 0.6 | 0.6 |  |  | 0.6 | 0.6 | 0.6 |  | 0.6 | 0.6 | 0.6 | 0.6 | 0.5 | 3.1.1 | Q1 3.1 | 昼光率 | 0.6 | 0.6 |  |  | 0.6 | 0.6 | 0.6 | 0.6 | 0.6 | 0.6 | 0.6 | 0.6 | 0.5
3.1.2 | 方位別開口 | 0 | 0 | 0 | 0 |  |  | 1 | 1 | 0 | 0 |  |  | 0 | 0 | 0 | 0 | 0 | 0 | 3.1.2 | Q1 3.1 | 方位別開口 | 0 | 0 | 0 | 0 | 0 | 0 | 0 | 0 | 0 | 0 | 0 | 0 | 0.3 | 3.1.2 | Q1 3.1 | 方位別開口 | [12 empty] | 0.3 | 3.1.2 | Q1 3.1 | 方位別開口 | [12 empty] | 0.3
3.1.3 | 昼光利用設備 | 0.58 | 0.4 | 0.58 | 0.4 |  |  | 1 | 1 | 0.58 | 0.4 |  |  | 0.0522 | 0.0048 | 0.0522 | 0.0048 | 0.58 | 0.08 | 3.1.3 | Q1 3.1 | 昼光利用設備 | 0.4 | 0.4 | 1 | 1 | 0.4 | 0.4 | 0.4 | 0.4 | 0.4 | 0.4 | 0.4 | 0.4 | 0.2 | 3.1.3 | Q1 3.1 | 昼光利用設備 | 0.4 | 0.4 | 1 | 1 | 0.4 | 0.4 | 0.4 |  | 0.4 | 0.4 | 0.4 | 0.4 | 0.2 | 3.1.3 | Q1 3.1 | 昼光利用設備 | 0.4 | 0.4 | 1 | 1 | 0.4 | 0.4 | 0.4 | 0.4 | 0.4 | 0.4 | 0.4 | 0.4 | 0.2
3.2 | グレア対策 | 0.15688 | 0.11538 | 0.15688 | 0.11538 | 0.6 | 0.6 | 1 | 1 | 0.15688 | 0.11538 | 0.03675 | 0.012 | 0 | 0 |  |  | 0.21 | 0.06 | 3.2 | Q1 3 | グレア対策 | 0.3 | 0.3 | 0 | 0 | 0.3 | 0.3 | 0.3 | 0 | 0.3 | 0.3 | 0.3 | 0.3 | 0.3 | 3.2 | Q1 3 | グレア対策 | 0.3 | 0.3 |  |  | 0.3 | 0.3 | 0.3 |  | 0.3 | 0.3 | 0.3 | 0.3 | 0.3 | 3.2 | Q1 3 | グレア対策 | 0.3 | 0.3 |  |  | 0.3 | 0.3 | 0.3 |  | 0.3 | 0.3 | 0.3 | 0.3 | 0.3
3.2.1 | 照明器具のグレア | 0 | 0 | 0 | 0 |  |  | 0 | 0 | 0.4 | 0.4 |  |  | 0.0147 | 0.0048 | 0.0147 | 0.0048 | 0.28 | 0.08 | 3.2.1 | Q1 3.2 | 照明器具のグレア | 0.4 | 0.4 | 0 | 0 | 0.4 | 0.4 | 0.4 | 0 | 0.4 | 0.4 | 0.4 | 0.4 | 0.4 | 3.2.1 | Q1 3.2 | 照明器具のグレア | 0.4 | 0.4 |  |  | 0.4 | 0.4 | 0.4 |  | 0.4 | 0.4 | 0.4 | 0.4 | 0.4 | 3.2.1 | Q1 3.2 | 照明器具のグレア | 0.4 | 0.4 |  |  | 0.4 | 0.4 | 0.4 |  | 0.4 | 0.4 | 0.4 | 0.4 | 0.4
3.2.2 | 昼光制御 | 1 | 1 | 0.6 | 0.6 |  |  | 1 | 1 | 0.6 | 0.6 |  |  | 0.02205 | 0.0072 | 0.02205 | 0.0072 | 0.42 | 0.12 | 3.2.2 | Q1 3.2 | 昼光制御 | 0.6 | 0.6 | 0 | 0 | 0.6 | 0.6 | 0.6 | 0 | 0.6 | 0.6 | 0.6 | 0.6 | 0.6 | 3.2.2 | Q1 3.2 | 昼光制御 | 0.6 | 0.6 |  |  | 0.6 | 0.6 | 0.6 |  | 0.6 | 0.6 | 0.6 | 0.6 | 0.6 | 3.2.2 | Q1 3.2 | 昼光制御 | 0.6 | 0.6 |  |  | 0.6 | 0.6 | 0.6 |  | 0.6 | 0.6 | 0.6 | 0.6 | 0.6
3.2.3 | 映り込み対策 | 0 | 0 | 0 | 0 |  |  | 1 | 1 | 0 | 0 |  |  | 0 | 0 | 0 | 0 | 0 | 0 | 3.2.3 | Q1 3.3 | 映り込み対策 | 0 | 0 | 0 | 0 | 0 | 0 | 0 | 0 | 0 | 0 | 0 | 0 | 0 | 3.2.3 | Q1 3.3 | 映り込み対策 | [13 empty] | 3.2.3 | Q1 3.3 | 映り込み対策
3.3 | 照度 | 0.11206 | 0.28846 | 0.11206 | 0.28846 | 0 | 0 | 1 | 1 | 0.11206 | 0.28846 |  |  | 0.02625 | 0.03 | 0.02625 | 0.03 | 0.105 | 0.03 | 3.3 | Q1 3 | 照度 | 0.15 | 0.15 | 0 | 0 | 0.15 | 0.15 | 0.15 | 0.2 | 0.15 | 0.15 | 0.15 | 0.15 | 0.15 | 3.3 | Q1 3 | 照度 | 0.15 | 0.15 |  |  | 0.15 | 0.15 | 0.15 |  | 0.15 | 0.15 | 0.15 | 0.15 | 0.15 | 3.3 | Q1 3 | 照度 | 0.15 | 0.15 |  |  | 0.15 | 0.15 | 0.15 | 0.2 | 0.15 | 0.15 | 0.15 | 0.15 | 0.15
3.3.1 | 照度 | 0 | 0 | 0 | 0 |  |  | 0 | 0 | 0 | 0 |  |  | 0 | 0 | 0 | 0 | 0 | 0 | 3.3.1 | Q1 3.3 | 照度 | 0 | 0 | 0 | 0 | 0 | 0 | 0 | 0 | 0 | 0 | 0 | 0 | 0 | 3.3.1 | Q1 3.3 | 照度 | [13 empty] | 3.3.1 | Q1 3.3 | 照度 | [7 empty] | 0
3.3.2 | 照度均斉度 | 0 | 0 | 0 | 0 |  |  | 0 | 0 | 0 | 0 |  |  | 0 | 0 | 0 | 0 | 0 | 0 | 3.3.2 | Q1 3.3 | 照度均斉度 | 0 | 0 | 0 | 0 | 0 | 0 | 0 | 0 | 0 | 0 | 0 | 0 | 0 | 3.3.2 | Q1 3.3 | 照度均斉度 | [13 empty] | 3.3.2 | Q1 3.3 | 照度均斉度 | [7 empty] | 0
3.4 | 照明制御 | 0.34685 | 0.48077 | 0.34685 | 0.48077 |  |  | 1 | 1 | 0.34685 | 0.48077 |  |  | 0.08125 | 0.05 | 0.08125 | 0.05 | 0.325 | 0.05 | 3.4 | Q1 3 | 照明制御 | 0.25 | 0.25 | 0.5 | 0 | 0.25 | 0.25 | 0.25 | 0.5 | 0.25 | 0.25 | 0.25 | 0.25 | 0.25 | 3.4 | Q1 3 | 照明制御 | 0.25 | 0.25 | 0.5 |  | 0.25 | 0.25 | 0.25 |  | 0.25 | 0.25 | 0.25 | 0.25 | 0.25 | 3.4 | Q1 3 | 照明制御 | 0.25 | 0.25 | 0.5 |  | 0.25 | 0.25 | 0.25 | 0.5 | 0.25 | 0.25 | 0.25 | 0.25 | 0.25
4 | 空気質環境 | 0.254 | 0.11364 | 0.254 | 0.11364 | 1 | 1 | 1 | 1 | 0.254 | 0.11364 | 0.25 | 0.04 | 0.25 | 0.04 | 0.25 | 0.04 | 0.25 | 1 | 4 | Q1 | 空気質環境 | 0.25 | 0.25 | 0.25 | 0.25 | 0.25 | 0.25 | 0.25 | 0.25 | 0.25 | 0.25 | 0 | 0 | 0 | 4 | Q1 | 空気質環境 | 0.25 | 0.25 | 0.25 | 0.25 | 0.25 | 0.25 | 0.25 | 0.33 | 0.25 | 0.25 |  |  |  | 4 | Q1 | 空気質環境 | 0.25 | 0.25 | 0.25 | 0.25 | 0.25 | 0.25 | 0.25 | 0.25 | 0.25 | 0.25
4.1 | 発生源対策 | 0.5 | 0.625 | 0.5 | 0.625 | 0.36667 | 0.33333 | 1 | 1 | 0.5 | 0.625 | 0.125 | 0.025 | 0 | 0 |  |  | 0.5 | 0.125 | 4.1 | Q1 4 | 発生源対策 | 0.5 | 0.5 | 0.5 | 0.5 | 0.5 | 0.5 | 0.6 | 0.5 | 0.5 | 0.5 | 0.625 | 0.625 | 0.625 | 4.1 | Q1 4 | 発生源対策 | 0.5 | 0.5 | 0.5 | 0.5 | 0.5 | 0.5 | 0.6 | 0.5 | 0.5 | 0.5 | 0.625 | 0.625 | 0.625 | 4.1 | Q1 4 | 発生源対策 | 0.5 | 0.5 | 0.5 | 0.5 | 0.5 | 0.5 | 0.6 | 0.5 | 0.5 | 0.5 | 0.625 | 0.625 | 0.625
4.1.1 | 化学汚染物質 | 1 | 1 | 0.36667 | 0.33333 |  |  | 1 | 1 | 0.36667 | 0.33333 |  |  | 0.045833 | 0.0083333 | 0.045833 | 0.0083333 | 0.36667 | 0.066667 | 4.1.1 | Q1 4.1 | 化学汚染物質 | 0.33333 | 0.33333 | 0.33333 | 0.33333 | 0.33333 | 0.5 | 0.5 | 0.33333 | 0.33333 | 0.33333 | 0.33333 | 0.33333 | 0.33333 | 4.1.1 | Q1 4.1 | 化学汚染物質 | 0.33333 | 0.33333 | 0.33333 | 0.33333 | 0.33333 | 0.5 | 0.5 | 0.33333 | 0.33333 | 0.33333 | 0.33333 | 0.33333 | 0.33333 | 4.1.1 | Q1 4.1 | 化学汚染物質 | 0.33333 | 0.33333 | 0.33333 | 0.33333 | 0.33333 | 0.5 | 0.5 | 0.33333 | 0.33333 | 0.33333 | 0.33333 | 0.33333 | 0.33333
4.1.2 | アスベスト対策 | 0 | 0 | 0 | 0 |  |  | 1 | 1 | 0 | 0 |  |  | 0 | 0 | 0 | 0 | 0 | 0 | 4.1.2 | Q1 4.1 | アスベスト対策 | 0 | 0 | 0 | 0 | 0 | 0 | 0 | 0 | 0 | 0 | 0 | 0 | 0 | 4.1.2 | Q1 4.1 | アスベスト対策 | [13 empty] | 4.1.2 | Q1 4.1 | アスベスト対策 | [7 empty] | 0
4.1.3 | ダニ・カビ等 | 0 | 0 | 0 | 0 |  |  | 0 | 0 | 0.36667 | 0.33333 |  |  | 0.045833 | 0.0083333 | 0.045833 | 0.0083333 | 0.36667 | 0.066667 | 4.1.3 | Q1 4.1 | ダニ・カビ等 | 0.33333 | 0.33333 | 0.33333 | 0.33333 | 0.33333 | 0.5 | 0.5 | 0.33333 | 0.33333 | 0.33333 | 0.33333 | 0.33333 | 0.33333 | 4.1.3 | Q1 4.1 | ダニ・カビ等 | 0.33333 | 0.33333 | 0.33333 | 0.33333 | 0.33333 | 0.5 | 0.5 | 0.33333 | 0.33333 | 0.33333 | 0.33333 | 0.33333 | 0.33333 | 4.1.3 | Q1 4.1 | ダニ・カビ等 | 0.33333 | 0.33333 | 0.33333 | 0.33333 | 0.33333 | 0.5 | 0.5 | 0.33333 | 0.33333 | 0.33333 | 0.33333 | 0.33333 | 0.33333
4.1.4 | レジオネラ対策 | 0 | 0 | 0 | 0 |  |  | 0 | 0 | 0.26667 | 0.33333 |  |  | 0.033333 | 0.0083333 | 0.033333 | 0.0083333 | 0.26667 | 0.066667 | 4.1.4 | Q1 4.1 | レジオネラ対策 | 0.33333 | 0.33333 | 0.33333 | 0.33333 | 0.33333 | 0 | 0 | 0.33333 | 0.33333 | 0.33333 | 0.33333 | 0.33333 | 0.33333 | 4.1.4 | Q1 4.1 | レジオネラ対策 | 0.33333 | 0.33333 | 0.33333 | 0.33333 | 0.33333 |  |  | 0.33333 | 0.33333 | 0.33333 | 0.33333 | 0.33333 | 0.33333 | 4.1.4 | Q1 4.1 | レジオネラ対策 | 0.33333 | 0.33333 | 0.33333 | 0.33333 | 0.33333 |  |  | 0.33333 | 0.33333 | 0.33333 | 0.33333 | 0.33333 | 0.33333
4.2 | 換気 | 0.3 | 0.375 | 0.3 | 0.375 | 0.70833 | 0.75 | 1 | 1 | 0.3 | 0.375 | 0.075 | 0.015 | 0 | 0 |  |  | 0.3 | 0.075 | 4.2 | Q1 4 | 換気 | 0.3 | 0.3 | 0.3 | 0.3 | 0.3 | 0.3 | 0.4 | 0.3 | 0.3 | 0.3 | 0.375 | 0.375 | 0.375 | 4.2 | Q1 4 | 換気 | 0.3 | 0.3 | 0.3 | 0.3 | 0.3 | 0.3 | 0.4 | 0.3 | 0.3 | 0.3 | 0.375 | 0.375 | 0.375 | 4.2 | Q1 4 | 換気 | 0.3 | 0.3 | 0.3 | 0.3 | 0.3 | 0.3 | 0.4 | 0.3 | 0.3 | 0.3 | 0.375 | 0.375 | 0.375
4.2.1 | 換気量 | 0.41176 | 0.33333 | 0.29167 | 0.25 |  |  | 1 | 1 | 0.29167 | 0.25 |  |  | 0.021875 | 0.00375 | 0.021875 | 0.00375 | 0.29167 | 0.05 | 4.2.1 | Q1 4.2 | 換気量 | 0.25 | 0.25 | 0.33333 | 0.33333 | 0.33333 | 0.33333 | 0.5 | 0.25 | 0.25 | 0.25 | 0.25 | 0.25 | 0.25 | 4.2.1 | Q1 4.2 | 換気量 | 0.25 | 0.25 | 0.33333 | 0.33333 | 0.33333 | 0.33333 | 0.5 | 0.33333 | 0.25 | 0.25 | 0.25 | 0.25 | 0.25 | 4.2.1 | Q1 4.2 | 換気量 | 0.25 | 0.25 | 0.33333 | 0.33333 | 0.33333 | 0.33333 | 0.5 | 0.25 | 0.25 | 0.25 | 0.25 | 0.25 | 0.25
4.2.2 | 自然換気性能 | 0.17647 | 0.33333 | 0.125 | 0.25 |  |  | 1 | 1 | 0.125 | 0.25 |  |  | 0.009375 | 0.00375 | 0.009375 | 0.00375 | 0.125 | 0.05 | 4.2.2 | Q1 4.2 | 自然換気性能 | 0.25 | 0.25 | 0 | 0 | 0 | 0 | 0 | 0.25 | 0.25 | 0.25 | 0.25 | 0.25 | 0.25 | 4.2.2 | Q1 4.2 | 自然換気性能 | 0.25 | 0.25 | [6 empty] | 0.25 | 0.25 | 0.25 | 0.25 | 0.25 | 4.2.2 | Q1 4.2 | 自然換気性能 | 0.25 | 0.25 | [5 empty] | 0.25 | 0.25 | 0.25 | 0.25 | 0.25 | 0.25
4.2.3 | 取り入れ外気への配慮 | 0.41176 | 0.33333 | 0.29167 | 0.25 |  |  | 1 | 1 | 0.29167 | 0.25 |  |  | 0.021875 | 0.00375 | 0.021875 | 0.00375 | 0.29167 | 0.05 | 4.2.3 | Q1 4.2 | 取り入れ外気への配慮 | 0.25 | 0.25 | 0.33333 | 0.33333 | 0.33333 | 0.33333 | 0.5 | 0.25 | 0.25 | 0.25 | 0.25 | 0.25 | 0.25 | 4.2.3 | Q1 4.2 | 取り入れ外気への配慮 | 0.25 | 0.25 | 0.33333 | 0.33333 | 0.33333 | 0.33333 | 0.5 | 0.33333 | 0.25 | 0.25 | 0.25 | 0.25 | 0.25 | 4.2.3 | Q1 4.2 | 取り入れ外気への配慮 | 0.25 | 0.25 | 0.33333 | 0.33333 | 0.33333 | 0.33333 | 0.5 | 0.25 | 0.25 | 0.25 | 0.25 | 0.25 | 0.25
4.2.4 | 給気計画 | 0 | 0 | 0 | 0 |  |  | 0 | 0 | 0.29167 | 0.25 |  |  | 0.021875 | 0.00375 | 0.021875 | 0.00375 | 0.29167 | 0.05 | 4.2.4 | Q1 4.2 | 給気計画 | 0.25 | 0.25 | 0.33333 | 0.33333 | 0.33333 | 0.33333 | 0 | 0.25 | 0.25 | 0.25 | 0.25 | 0.25 | 0.25 | 4.2.4 | Q1 4.2 | 給気計画 | 0.25 | 0.25 | 0.33333 | 0.33333 | 0.33333 | 0.33333 |  | 0.33333 | 0.25 | 0.25 | 0.25 | 0.25 | 0.25 | 4.2.4 | Q1 4.2 | 給気計画 | 0.25 | 0.25 | 0.33333 | 0.33333 | 0.33333 | 0.33333 |  | 0.25 | 0.25 | 0.25 | 0.25 | 0.25 | 0.25
4.3 | 運用管理 | 0.2 | 0 | 0.2 | 0 | 1 | 0 | 1 | 0 | 0.2 | 0 | 0.05 | 0 | 0 | 0 |  |  | 0.2 | 0 | 4.3 | Q1 4 | 運用管理 | 0.2 | 0.2 | 0.2 | 0.2 | 0.2 | 0.2 | 0 | 0.2 | 0.2 | 0.2 | 0 | 0 | 0 | 4.3 | Q1 4 | 運用管理 | 0.2 | 0.2 | 0.2 | 0.2 | 0.2 | 0.2 |  | 0.2 | 0.2 | 0.2 |  |  |  | 4.3 | Q1 4 | 運用管理 | 0.2 | 0.2 | 0.2 | 0.2 | 0.2 | 0.2 |  | 0.2 | 0.2 | 0.2
4.3.1 | CO2の監視 | 0.4 | 0 | 0.4 | 0 |  |  | 1 | 1 | 0.4 | 0 |  |  | 0.02 | 0 | 0.02 | 0 | 0.4 | 0 | 4.3.1 | Q1 4.3 | CO2の監視 | 0.5 | 0.5 | 0.5 | 0.5 | 0 | 0 | 0 | 0.5 | 0.5 | 0.5 | 0 | 0 | 0 | 4.3.1 | Q1 4.3 | CO2の監視 | 0.5 | 0.5 | 0.5 | 0.5 |  |  |  | 0.5 | 0.5 | 0.5 |  |  |  | 4.3.1 | Q1 4.3 | CO2の監視 | 0.5 | 0.5 | 0.5 | 0.5 |  |  |  | 0.5 | 0.5 | 0.5
4.3.2 | 喫煙の制御 | 0.6 | 0 | 0.6 | 0 |  |  | 1 | 1 | 0.6 | 0 |  |  | 0.03 | 0 | 0.03 | 0 | 0.6 | 0 | 4.3.2 | Q1 4.3 | 喫煙の制御 | 0.5 | 0.5 | 0.5 | 0.5 | 1 | 1 | 0 | 0.5 | 0.5 | 0.5 | 0 | 0 | 0 | 4.3.2 | Q1 4.3 | 喫煙の制御 | 0.5 | 0.5 | 0.5 | 0.5 | 1 | 1 |  | 0.5 | 0.5 | 0.5 |  |  |  | 4.3.2 | Q1 4.3 | 喫煙の制御 | 0.5 | 0.5 | 0.5 | 0.5 | 1 | 1 |  | 0.5 | 0.5 | 0.5
Q2 | サービス性能 | 0.3 | 0 | 0.3 | 0 | 1 | 1 | 1 | 0 | 0.3 | 0 | 0.9856 | 0.16 | 0.3 | 0 | 0.3 | 0 | 0.3 | 0 | Q2 | Q | サービス性能 | 0.3 | 0.3 | 0.3 | 0.3 | 0.3 | 0.3 | 0.3 | 0.3 | 0.3 | 0.3 | 0 | 0 | 0 | Q2 | Q | サービス性能 | 0.3 | 0.3 | 0.3 | 0.3 | 0.3 | 0.3 | 0.3 | 0.3 | 0.3 | 0.3 |  |  |  | Q2 | Q | サービス性能 | 0.3 | 0.3 | 0.3 | 0.3 | 0.3 | 0.3 | 0.3 | 0.3 | 0.3 | 0.3
1 | 機能性 | 0.40584 | 0.25 | 0.40584 | 0.25 | 1 | 1 | 1 | 1 | 0.40584 | 0.25 | 0.4 | 0.04 | 0.4 | 0.04 | 0.4 | 0.04 | 0.4 | 1 | 1 | Q2 | 機能性 | 0.4 | 0.4 | 0.4 | 0.4 | 0.4 | 0.4 | 0.4 | 0.4 | 0.4 | 0.4 | 0 | 0 | 0 | 1 | Q2 | 機能性 | 0.4 | 0.4 | 0.4 | 0.4 | 0.4 | 0.4 | 0.4 | 0.4 | 0.4 | 0.4 |  |  |  | 1 | Q2 | 機能性 | 0.4 | 0.4 | 0.4 | 0.4 | 0.4 | 0.4 | 0.4 | 0.4 | 0.4 | 0.4
1.1 | 機能性・使いやすさ | 0.4 | 0.6 | 0.4 | 0.6 | 1 | 0.5 | 1 | 1 | 0.4 | 0.6 | 0.16 | 0.024 | 0 | 0 |  |  | 0.4 | 0.12 | 1.1 | Q2 1 | 機能性・使いやすさ | 0.4 | 0.4 | 0.4 | 0.4 | 0.4 | 0.4 | 0.4 | 0.4 | 0.4 | 0.4 | 0.6 | 0.6 | 0.6 | 1.1 | Q2 1 | 機能性・使いやすさ | 0.4 | 0.4 | 0.4 | 0.4 | 0.4 | 0.4 | 0.4 | 0.4 | 0.4 | 0.4 | 0.6 | 0.6 | 0.6 | 1.1 | Q2 1 | 機能性・使いやすさ | 0.4 | 0.4 | 0.4 | 0.4 | 0.4 | 0.4 | 0.4 | 0.4 | 0.4 | 0.4 | 0.6 | 0.6 | 0.6
1.1.1 | 広さ・収納性 | 0.16667 | 1 | 0.16667 | 0.5 |  |  | 1 | 1 | 0.16667 | 0.5 |  |  | 0.026667 | 0.012 | 0.026667 | 0.012 | 0.16667 | 0.1 | 1.1.1 | Q2 1.1 | 広さ・収納性 | 0.33333 | 0 | 0 | 0 | 0 | 0 | 0 | 0 | 0.33333 | 0 | 1 | 0.5 | 0 | 1.1.1 | Q2 1.1 | 広さ・収納性 | 0.33333 | [7 empty] | 0.33333 |  | 1 | 0.5 |  | 1.1.1 | Q2 1.1 | 広さ・収納性 | 0.33333 | [7 empty] | 0.33333 |  | 1 | 0.5
1.1.2 | 高度情報通信設備対応 | 0.16667 | 0 | 0.16667 | 0 |  |  | 1 | 0 | 0.16667 | 0.5 |  |  | 0.026667 | 0.012 | 0.026667 | 0.012 | 0.16667 | 0.1 | 1.1.2 | Q2 1.1 | 高度情報通信設備対応 | 0.33333 | 0 | 0 | 0 | 0 | 0 | 0 | 0 | 0.33333 | 0 | 0 | 0.5 | 1 | 1.1.2 | Q2 1.1 | 高度情報通信設備対応 | 0.33333 | [7 empty] | 0.33333 |  |  | 0.5 | 1 | 1.1.2 | Q2 1.1 | 高度情報通信設備対応 | 0.33333 | [7 empty] | 0.33333 |  |  | 0.5 | 1
1.1.3 | バリアフリー計画 | 0.66667 | 0 | 0.66667 | 0 |  |  | 1 | 0 | 0.66667 | 0 |  |  | 0.10667 | 0 | 0.10667 | 0 | 0.66667 | 0 | 1.1.3 | Q2 1.1 | バリアフリー計画 | 0.33333 | 1 | 1 | 1 | 1 | 1 | 1 | 1 | 0.33333 | 1 | 0 | 0 | 0 | 1.1.3 | Q2 1.1 | バリアフリー計画 | 0.33333 | 1 | 1 | 1 | 1 | 1 | 1 | 1 | 0.33333 | 1 |  |  |  | 1.1.3 | Q2 1.1 | バリアフリー計画 | 0.33333 | 1 | 1 | 1 | 1 | 1 | 1 | 1 | 0.33333 | 1
1.2 | 心理性・快適性 | 0.3 | 0.4 | 0.3 | 0.4 | 1 | 1 | 1 | 1 | 0.3 | 0.4 | 0.12 | 0.016 | 0 | 0 |  |  | 0.3 | 0.08 | 1.2 | Q2 1 | 心理性・快適性 | 0.3 | 0.3 | 0.3 | 0.3 | 0.3 | 0.3 | 0.3 | 0.3 | 0.3 | 0.3 | 0.4 | 0.4 | 0.4 | 1.2 | Q2 1 | 心理性・快適性 | 0.3 | 0.3 | 0.3 | 0.3 | 0.3 | 0.3 | 0.3 | 0.3 | 0.3 | 0.3 | 0.4 | 0.4 | 0.4 | 1.2 | Q2 1 | 心理性・快適性 | 0.3 | 0.3 | 0.3 | 0.3 | 0.3 | 0.3 | 0.3 | 0.3 | 0.3 | 0.3 | 0.4 | 0.4 | 0.4
1.2.1 | 広さ感・景観 | 0.26667 | 0.5 | 0.26667 | 0.5 |  |  | 1 | 1 | 0.26667 | 0.5 |  |  | 0.032 | 0.008 | 0.032 | 0.008 | 0.26667 | 0.1 | 1.2.1 | Q2 1.2 | 広さ感・景観 | 0.33333 | 0.5 | 0.33333 | 0.5 | 0 | 0 | 0 | 0 | 0.33333 | 0.5 | 0.5 | 0.5 | 0.5 | 1.2.1 | Q2 1.2 | 広さ感・景観 | 0.33333 | 0.5 | 0.33333 | 0.5 |  |  |  |  | 0.33333 | 0.5 | 0.5 | 0.5 | 0.5 | 1.2.1 | Q2 1.2 | 広さ感・景観 | 0.33333 | 0.5 | 0.33333 | 0.5 |  |  |  |  | 0.33333 | 0.5 | 0.5 | 0.5 | 0.5
1.2.2 | リフレッシュスペース | 0.26667 | 0 | 0.26667 | 0 |  |  | 1 | 1 | 0.26667 | 0 |  |  | 0.032 | 0 | 0.032 | 0 | 0.26667 | 0 | 1.2.2 | Q2 1.2 | リフレッシュスペース | 0.33333 | 0 | 0.33333 | 0 | 0 | 0 | 0 | 0 | 0.33333 | 0 | 0 | 0 | 0 | 1.2.2 | Q2 1.2 | リフレッシュスペース | 0.33333 |  | 0.33333 | [5 empty] | 0.33333 |  |  |  |  | 1.2.2 | Q2 1.2 | リフレッシュスペース | 0.33333 |  | 0.33333 | [5 empty] | 0.33333
1.2.3 | 内装計画 | 0.46667 | 0.5 | 0.46667 | 0.5 |  |  | 1 | 1 | 0.46667 | 0.5 |  |  | 0.056 | 0.008 | 0.056 | 0.008 | 0.46667 | 0.1 | 1.2.3 | Q2 1.2 | 内装計画 | 0.33333 | 0.5 | 0.33333 | 0.5 | 1 | 1 | 1 | 1 | 0.33333 | 0.5 | 0.5 | 0.5 | 0.5 | 1.2.3 | Q2 1.2 | 内装計画 | 0.33333 | 0.5 | 0.33333 | 0.5 | 1 | 1 | 1 | 1 | 0.33333 | 0.5 | 0.5 | 0.5 | 0.5 | 1.2.3 | Q2 1.2 | 内装計画 | 0.33333 | 0.5 | 0.33333 | 0.5 | 1 | 1 | 1 | 1 | 0.33333 | 0.5 | 0.5 | 0.5 | 0.5
1.3 | 維持管理 | 0.3 | 0 | 0.3 | 0 | 1 | 0 | 1 | 0 | 0.3 | 0 | 0.12 | 0 | 0 | 0 |  |  | 0.3 | 0 | 1.3 | Q2 1 | 維持管理 | 0.3 | 0.3 | 0.3 | 0.3 | 0.3 | 0.3 | 0.3 | 0.3 | 0.3 | 0.3 | 0 | 0 | 0 | 1.3 | Q2 1 | 維持管理 | 0.3 | 0.3 | 0.3 | 0.3 | 0.3 | 0.3 | 0.3 | 0.3 | 0.3 | 0.3 |  |  |  | 1.3 | Q2 1 | 維持管理 | 0.3 | 0.3 | 0.3 | 0.3 | 0.3 | 0.3 | 0.3 | 0.3 | 0.3 | 0.3
1.3.1 | 維持管理に配慮した設計 | 0.5 | 0 | 0.5 | 0 |  |  | 1 | 0 | 0.5 | 0 |  |  | 0.06 | 0 | 0.06 | 0 | 0.5 | 0 | 1.3.1 | Q2 1.3 | 維持管理に配慮した設計 | 0.5 | 0.5 | 0.5 | 0.5 | 0.5 | 0.5 | 0.5 | 0.5 | 0.5 | 0.5 | 0 | 0 | 0 | 1.3.1 | Q2 1.3 | 維持管理に配慮した設計 | 0.5 | 0.5 | 0.5 | 0.5 | 0.5 | 0.5 | 0.5 | 0.5 | 0.5 | 0.5 |  |  |  | 1.3.1 | Q2 1.3 | 維持管理に配慮した設計 | 0.5 | 0.5 | 0.5 | 0.5 | 0.5 | 0.5 | 0.5 | 0.5 | 0.5 | 0.5
1.3.2 | 維持管理用機能の確保 | 0.5 | 0 | 0.5 | 0 |  |  | 1 | 0 | 0.5 | 0 |  |  | 0.06 | 0 | 0.06 | 0 | 0.5 | 0 | 1.3.2 | Q2 1.3 | 維持管理用機能の確保 | 0.5 | 0.5 | 0.5 | 0.5 | 0.5 | 0.5 | 0.5 | 0.5 | 0.5 | 0.5 | 0 | 0 | 0 | 1.3.2 | Q2 1.3 | 維持管理用機能の確保 | 0.5 | 0.5 | 0.5 | 0.5 | 0.5 | 0.5 | 0.5 | 0.5 | 0.5 | 0.5 |  |  |  | 1.3.2 | Q2 1.3 | 維持管理用機能の確保 | 0.5 | 0.5 | 0.5 | 0.5 | 0.5 | 0.5 | 0.5 | 0.5 | 0.5 | 0.5
0 | 0 | 0 | 0 | 0 | 0 |  |  | 1 | 0 | 0 | 0 |  |  | 0 | 0 | 0 | 0 | 0 | 0 | 0 | 0 | 0 | 0 | 0 | 0 | 0 | 0 | 0 | 0 | 0 | 0 | 0 | 0 | 0 | 0 | 0 | 0 | [14 empty] | 0 | 0
2 | 耐用性・信頼性 | 0.30438 | 0 | 0.30438 | 0 | 1 | 0 | 1 | 0 | 0.30438 | 0 | 0.3 | 0 | 0.3 | 0 | 0.3 | 0 | 0.3 | 1 | 2 | Q2 | 耐用性・信頼性 | 0.3 | 0.3 | 0.3 | 0.3 | 0.3 | 0.3 | 0.3 | 0.3 | 0.3 | 0.3 | 0 | 0 | 0 | 2 | Q2 | 耐用性・信頼性 | 0.3 | 0.3 | 0.3 | 0.3 | 0.3 | 0.3 | 0.3 | 0.3 | 0.3 | 0.3 |  |  |  | 2 | Q2 | 耐用性・信頼性 | 0.3 | 0.3 | 0.3 | 0.3 | 0.3 | 0.3 | 0.3 | 0.3 | 0.3 | 0.3
2.1 | 耐震･免震 | 0.5 | 0 | 0.5 | 0 | 1 | 0 | 1 | 0 | 0.5 | 0 | 0.15 | 0 | 0 | 0 |  |  | 0.5 | 0 | 2.1 | Q2 2 | 耐震･免震 | 0.5 | 0.5 | 0.5 | 0.5 | 0.5 | 0.5 | 0.5 | 0.5 | 0.5 | 0.5 | 0 | 0 | 0 | 2.1 | Q2 2 | 耐震･免震 | 0.5 | 0.5 | 0.5 | 0.5 | 0.5 | 0.5 | 0.5 | 0.5 | 0.5 | 0.5 |  |  |  | 2.1 | Q2 2 | 耐震･免震 | 0.5 | 0.5 | 0.5 | 0.5 | 0.5 | 0.5 | 0.5 | 0.5 | 0.5 | 0.5
2.1.1 | 耐震性 | 0.8 | 0 | 0.8 | 0 |  |  | 1 | 0 | 0.8 | 0 |  |  | 0.12 | 0 | 0.12 | 0 | 0.8 | 0 | 2.1.1 | Q2 2.1 | 耐震性 | 0.8 | 0.8 | 0.8 | 0.8 | 0.8 | 0.8 | 0.8 | 0.8 | 0.8 | 0.8 | 0 | 0 | 0 | 2.1.1 | Q2 2.1 | 耐震性 | 0.8 | 0.8 | 0.8 | 0.8 | 0.8 | 0.8 | 0.8 | 0.8 | 0.8 | 0.8 |  |  |  | 2.1.1 | Q2 2.1 | 耐震性 | 0.8 | 0.8 | 0.8 | 0.8 | 0.8 | 0.8 | 0.8 | 0.8 | 0.8 | 0.8
2.1.2 | 免震・制振性能 | 0.2 | 0 | 0.2 | 0 |  |  | 1 | 0 | 0.2 | 0 |  |  | 0.03 | 0 | 0.03 | 0 | 0.2 | 0 | 2.1.2 | Q2 2.1 | 免震・制振性能 | 0.2 | 0.2 | 0.2 | 0.2 | 0.2 | 0.2 | 0.2 | 0.2 | 0.2 | 0.2 | 0 | 0 | 0 | 2.1.2 | Q2 2.1 | 免震・制振性能 | 0.2 | 0.2 | 0.2 | 0.2 | 0.2 | 0.2 | 0.2 | 0.2 | 0.2 | 0.2 |  |  |  | 2.1.2 | Q2 2.1 | 免震・制振性能 | 0.2 | 0.2 | 0.2 | 0.2 | 0.2 | 0.2 | 0.2 | 0.2 | 0.2 | 0.2
2.2 | 部品・部材の耐用年数 | 0.3 | 0 | 0.3 | 0 | 1 | 0 | 1 | 0 | 0.3 | 0 | 0.09 | 0 | 0 | 0 |  |  | 0.3 | 0 | 2.2 | Q2 2 | 部品・部材の耐用年数 | 0.3 | 0.3 | 0.3 | 0.3 | 0.3 | 0.3 | 0.3 | 0.3 | 0.3 | 0.3 | 0 | 0 | 0 | 2.2 | Q2 2 | 部品・部材の耐用年数 | 0.3 | 0.3 | 0.3 | 0.3 | 0.3 | 0.3 | 0.3 | 0.3 | 0.3 | 0.3 |  |  |  | 2.2 | Q2 2 | 部品・部材の耐用年数 | 0.3 | 0.3 | 0.3 | 0.3 | 0.3 | 0.3 | 0.3 | 0.3 | 0.3 | 0.3
2.2.1 | 躯体材料の耐用年数 | 0.2 | 0 | 0.2 | 0 |  |  | 1 | 0 | 0.2 | 0 |  |  | 0.018 | 0 | 0.018 | 0 | 0.2 | 0 | 2.2.1 | Q2 2.2 | 躯体材料の耐用年数 | 0.2 | 0.2 | 0.2 | 0.2 | 0.2 | 0.2 | 0.2 | 0.2 | 0.2 | 0.2 | 0 | 0 | 0 | 2.2.1 | Q2 2.2 | 躯体材料の耐用年数 | 0.2 | 0.2 | 0.2 | 0.2 | 0.2 | 0.2 | 0.2 | 0.2 | 0.2 | 0.2 |  |  |  | 2.2.1 | Q2 2.2 | 躯体材料の耐用年数 | 0.2 | 0.2 | 0.2 | 0.2 | 0.2 | 0.2 | 0.2 | 0.2 | 0.2 | 0.2
2.2.2 | 外壁仕上げ材の補修必要間隔 | 0.2 | 0 | 0.2 | 0 |  |  | 1 | 0 | 0.2 | 0 |  |  | 0.018 | 0 | 0.018 |  | 0.2 | 0 | 2.2.2 | Q2 2.2 | 外壁仕上げ材の補修必要間隔 | 0.2 | 0.2 | 0.2 | 0.2 | 0.2 | 0.2 | 0.2 | 0.2 | 0.2 | 0.2 | 0 | 0 | 0 | 2.2.2 | Q2 2.2 | 外壁仕上げ材の補修必要間隔 | 0.2 | 0.2 | 0.2 | 0.2 | 0.2 | 0.2 | 0.2 | 0.2 | 0.2 | 0.2 |  |  |  | 2.2.2 | Q2 2.2 | 外壁仕上げ材の補修必要間隔 | 0.2 | 0.2 | 0.2 | 0.2 | 0.2 | 0.2 | 0.2 | 0.2 | 0.2 | 0.2
2.2.3 | 主要内装仕上げ材の更新必要間隔 | 0.1 | 0 | 0.1 | 0 |  |  | 1 | 0 | 0.1 | 0 |  |  | 0.009 | 0 | 0.009 | 0 | 0.1 | 0 | 2.2.3 | Q2 2.2 | 主要内装仕上げ材の更新必要間隔 | 0.1 | 0.1 | 0.1 | 0.1 | 0.1 | 0.1 | 0.1 | 0.1 | 0.1 | 0.1 | 0 | 0 | 0 | 2.2.3 | Q2 2.2 | 主要内装仕上げ材の更新必要間隔 | 0.1 | 0.1 | 0.1 | 0.1 | 0.1 | 0.1 | 0.1 | 0.1 | 0.1 | 0.1 |  |  |  | 2.2.3 | Q2 2.2 | 主要内装仕上げ材の更新必要間隔 | 0.1 | 0.1 | 0.1 | 0.1 | 0.1 | 0.1 | 0.1 | 0.1 | 0.1 | 0.1
2.2.4 | 空調換気ダクトの更新必要間隔 | 0.1 | 0 | 0.1 | 0 |  |  | 1 | 0 | 0.1 | 0 |  |  | 0.009 | 0 | 0.009 | 0 | 0.1 | 0 | 2.2.4 | Q2 2.2 | 空調換気ダクトの更新必要間隔 | 0.1 | 0.1 | 0.1 | 0.1 | 0.1 | 0.1 | 0.1 | 0.1 | 0.1 | 0.1 | 0 | 0 | 0 | 2.2.4 | Q2 2.2 | 空調換気ダクトの更新必要間隔 | 0.1 | 0.1 | 0.1 | 0.1 | 0.1 | 0.1 | 0.1 | 0.1 | 0.1 | 0.1 |  |  |  | 2.2.4 | Q2 2.2 | 空調換気ダクトの更新必要間隔 | 0.1 | 0.1 | 0.1 | 0.1 | 0.1 | 0.1 | 0.1 | 0.1 | 0.1 | 0.1
2.2.5 | 空調・給排水配管の更新必要間隔 | 0.2 | 0 | 0.2 | 0 |  |  | 1 | 0 | 0.2 | 0 |  |  | 0.018 | 0 | 0.018 |  | 0.2 | 0 | 2.2.5 | Q2 2.2 | 空調・給排水配管の更新必要間隔 | 0.2 | 0.2 | 0.2 | 0.2 | 0.2 | 0.2 | 0.2 | 0.2 | 0.2 | 0.2 |  |  |  | 2.2.5 | Q2 2.2 | 空調・給排水配管の更新必要間隔 | 0.2 | 0.2 | 0.2 | 0.2 | 0.2 | 0.2 | 0.2 | 0.2 | 0.2 | 0.2 |  |  |  | 2.2.5 | Q2 2.2 | 空調・給排水配管の更新必要間隔 | 0.2 | 0.2 | 0.2 | 0.2 | 0.2 | 0.2 | 0.2 | 0.2 | 0.2 | 0.2
2.2.6 | 主要設備機器の更新必要間隔 | 0.2 | 0 | 0.2 | 0 |  |  | 1 | 0 | 0.2 | 0 |  |  | 0.018 | 0 | 0.018 | 0 | 0.2 | 0 | 2.2.6 | Q2 2.2 | 主要設備機器の更新必要間隔 | 0.2 | 0.2 | 0.2 | 0.2 | 0.2 | 0.2 | 0.2 | 0.2 | 0.2 | 0.2 | 0 | 0 | 0 | 2.2.6 | Q2 2.2 | 主要設備機器の更新必要間隔 | 0.2 | 0.2 | 0.2 | 0.2 | 0.2 | 0.2 | 0.2 | 0.2 | 0.2 | 0.2 |  |  |  | 2.2.6 | Q2 2.2 | 主要設備機器の更新必要間隔 | 0.2 | 0.2 | 0.2 | 0.2 | 0.2 | 0.2 | 0.2 | 0.2 | 0.2 | 0.2
2.3 | 適切な更新 | 0 | 0 | 0 | 0 | 0 | 0 | 0 | 0 | 0 | 0 | 0 | 0 | 0 | 0 |  |  | 0 | 0 | 2.3 | Q2 2 | 適切な更新 | 0 | 0 | 0 | 0 | 0 | 0 | 0 | 0 | 0 | 0 |  |  |  | 2.3 | Q2 2 | 適切な更新 | 0 | 0 | 0 | 0 | 0 | 0 | 0 | 0 | 0 | 0 |  |  |  | 2.3 | Q2 2 | 適切な更新 | 0 | 0 | 0 | 0 | 0 | 0 | 0 | 0 | 0 | 0
2.3.1 | 屋上（屋根）・外壁仕上げ材の更新 | 0 | 0 | 0 | 0 |  |  | 1 | 0 | 0 | 0 |  |  | 0 | 0 | 0 | 0 | 0 | 0 | 2.3.1 | Q2 2.3 | 屋上（屋根）・外壁仕上げ材の更新 | 0 | 0 | 0 | 0 | 0 | 0 | 0 | 0 | 0 | 0 |  |  |  | 2.3.1 | Q2 2.3 | 屋上（屋根）・外壁仕上げ材の更新 | 0 | 0 | 0 | 0 | 0 | 0 | 0 | 0 | 0 | 0 |  |  |  | 2.3.1 | Q2 2.3 | 屋上（屋根）・外壁仕上げ材の更新 | 0 | 0 | 0 | 0 | 0 | 0 | 0 | 0 | 0 | 0
2.3.2 | 配管・配線材の更新 | 0 | 0 | 0 | 0 |  |  | 1 | 0 | 0 | 0 |  |  | 0 | 0 | 0 | 0 | 0 | 0 | 2.3.2 | Q2 2.3 | 配管・配線材の更新 | 0 | 0 | 0 | 0 | 0 | 0 | 0 | 0 | 0 | 0 |  |  |  | 2.3.2 | Q2 2.3 | 配管・配線材の更新 | 0 | 0 | 0 | 0 | 0 | 0 | 0 | 0 | 0 | 0 |  |  |  | 2.3.2 | Q2 2.3 | 配管・配線材の更新 | 0 | 0 | 0 | 0 | 0 | 0 | 0 | 0 | 0 | 0
2.3.3 | 主要設備機器の更新 | 0 | 0 | 0 | 0 |  |  | 1 | 0 | 0 | 0 |  |  | 0 | 0 | 0 | 0 | 0 | 0 | 2.3.3 | Q2 2.3 | 主要設備機器の更新 | 0 | 0 | 0 | 0 | 0 | 0 | 0 | 0 | 0 | 0 |  |  |  | 2.3.3 | Q2 2.3 | 主要設備機器の更新 | 0 | 0 | 0 | 0 | 0 | 0 | 0 | 0 | 0 | 0 |  |  |  | 2.3.3 | Q2 2.3 | 主要設備機器の更新 | 0 | 0 | 0 | 0 | 0 | 0 | 0 | 0 | 0 | 0
2.4 | 信頼性 | 0.2 | 0 | 0.2 | 0 | 1 | 0 | 1 | 0 | 0.2 | 0 | 0.06 | 0 | 0 | 0 |  |  | 0.2 | 0 | 2.4 | Q2 2 | 信頼性 | 0.2 | 0.2 | 0.2 | 0.2 | 0.2 | 0.2 | 0.2 | 0.2 | 0.2 | 0.2 | 0 | 0 | 0 | 2.4 | Q2 2 | 信頼性 | 0.2 | 0.2 | 0.2 | 0.2 | 0.2 | 0.2 | 0.2 | 0.2 | 0.2 | 0.2 |  |  |  | 2.4 | Q2 2 | 信頼性 | 0.2 | 0.2 | 0.2 | 0.2 | 0.2 | 0.2 | 0.2 | 0.2 | 0.2 | 0.2
2.4.1 | 空調・換気設備 | 0.2 | 0 | 0.2 | 0 |  |  | 1 | 0 | 0.2 | 0 |  |  | 0.012 | 0 | 0.012 | 0 | 0.2 | 0 | 2.4.1 | Q2 2.4 | 空調・換気設備 | 0.2 | 0.2 | 0.2 | 0.2 | 0.2 | 0.2 | 0.2 | 0.2 | 0.2 | 0.2 | 0 | 0 | 0 | 2.4.1 | Q2 2.4 | 空調・換気設備 | 0.2 | 0.2 | 0.2 | 0.2 | 0.2 | 0.2 | 0.2 | 0.2 | 0.2 | 0.2 |  |  |  | 2.4.1 | Q2 2.4 | 空調・換気設備 | 0.2 | 0.2 | 0.2 | 0.2 | 0.2 | 0.2 | 0.2 | 0.2 | 0.2 | 0.2
2.4.2 | 給排水・衛生設備 | 0.2 | 0 | 0.2 | 0 |  |  | 1 | 0 | 0.2 | 0 |  |  | 0.012 | 0 | 0.012 | 0 | 0.2 | 0 | 2.4.2 | Q2 2.4 | 給排水・衛生設備 | 0.2 | 0.2 | 0.2 | 0.2 | 0.2 | 0.2 | 0.2 | 0.2 | 0.2 | 0.2 | 0 | 0 | 0 | 2.4.2 | Q2 2.4 | 給排水・衛生設備 | 0.2 | 0.2 | 0.2 | 0.2 | 0.2 | 0.2 | 0.2 | 0.2 | 0.2 | 0.2 |  |  |  | 2.4.2 | Q2 2.4 | 給排水・衛生設備 | 0.2 | 0.2 | 0.2 | 0.2 | 0.2 | 0.2 | 0.2 | 0.2 | 0.2 | 0.2
2.4.3 | 電気設備 | 0.2 | 0 | 0.2 | 0 |  |  | 1 | 0 | 0.2 | 0 |  |  | 0.012 | 0 | 0.012 | 0 | 0.2 | 0 | 2.4.3 | Q2 2.4 | 電気設備 | 0.2 | 0.2 | 0.2 | 0.2 | 0.2 | 0.2 | 0.2 | 0.2 | 0.2 | 0.2 | 0 | 0 | 0 | 2.4.3 | Q2 2.4 | 電気設備 | 0.2 | 0.2 | 0.2 | 0.2 | 0.2 | 0.2 | 0.2 | 0.2 | 0.2 | 0.2 |  |  |  | 2.4.3 | Q2 2.4 | 電気設備 | 0.2 | 0.2 | 0.2 | 0.2 | 0.2 | 0.2 | 0.2 | 0.2 | 0.2 | 0.2
2.4.4 | 機械・配管支持方法 | 0.2 | 0 | 0.2 | 0 |  |  | 1 | 0 | 0.2 | 0 |  |  | 0.012 | 0 | 0.012 | 0 | 0.2 | 0 | 2.4.4 | Q2 2.4 | 機械・配管支持方法 | 0.2 | 0.2 | 0.2 | 0.2 | 0.2 | 0.2 | 0.2 | 0.2 | 0.2 | 0.2 | 0 | 0 | 0 | 2.4.4 | Q2 2.4 | 機械・配管支持方法 | 0.2 | 0.2 | 0.2 | 0.2 | 0.2 | 0.2 | 0.2 | 0.2 | 0.2 | 0.2 |  |  |  | 2.4.4 | Q2 2.4 | 機械・配管支持方法 | 0.2 | 0.2 | 0.2 | 0.2 | 0.2 | 0.2 | 0.2 | 0.2 | 0.2 | 0.2
2.4.5 | 通信・情報設備 | 0.2 | 0 | 0.2 | 0 |  |  | 1 | 0 | 0.2 | 0 |  |  | 0.012 | 0 | 0.012 | 0 | 0.2 | 0 | 2.4.5 | Q2 2.4 | 通信・情報設備 | 0.2 | 0.2 | 0.2 | 0.2 | 0.2 | 0.2 | 0.2 | 0.2 | 0.2 | 0.2 | 0 | 0 | 0 | 2.4.5 | Q2 2.4 | 通信・情報設備 | 0.2 | 0.2 | 0.2 | 0.2 | 0.2 | 0.2 | 0.2 | 0.2 | 0.2 | 0.2 |  |  |  | 2.4.5 | Q2 2.4 | 通信・情報設備 | 0.2 | 0.2 | 0.2 | 0.2 | 0.2 | 0.2 | 0.2 | 0.2 | 0.2 | 0.2
0 | 0 |  |  | 0 | 0 |  |  | 0 | 0 |  |  |  |  | 0 | 0 |  |  | 0 | 0 | 0 | Q | 0 | 0 | 0 | 0 | 0 | 0 | 0 | 0 | 0 | 0 | 0 | 0 | 0 | 0 |  | Q | [15 empty] | Q
3 | 対応性・更新性 | 0.28977 | 0.75 | 0.28977 | 0.75 | 1 | 1 | 1 | 1 | 0.28977 | 0.75 | 0.2856 | 0.12 | 0.2856 | 0.12 | 0.2856 | 0.12 | 0.3 | 1 | 3 | Q2 | 対応性・更新性 | 0.3 | 0.3 | 0.3 | 0.3 | 0.3 | 0.3 | 0.3 | 0.3 | 0.3 | 0.3 | 0 | 0 | 0 | 3 | Q2 | 対応性・更新性 | 0.3 | 0.3 | 0.3 | 0.3 | 0.3 | 0.3 | 0.3 | 0.3 | 0.3 | 0.3 |  |  |  | 3 | Q2 | 対応性・更新性 | 0.3 | 0.3 | 0.3 | 0.3 | 0.3 | 0.3 | 0.3 | 0.3 | 0.3 | 0.3
3.1 | 空間のゆとり | 0.20168 | 0.16667 | 0.20168 | 0.16667 | 1 | 1 | 1 | 1 | 0.20168 | 0.16667 | 0.0576 | 0.02 | 0 | 0 |  |  | 0.24 | 0.1 | 3.1 | Q2 3 | 空間のゆとり | 0.3 | 0.3 | 0.3 | 0.3 | 0.3 | 0 | 0 | 0.3 | 0.3 | 0.3 | 0.5 | 0.5 | 0.5 | 3.1 | Q2 3 | 空間のゆとり | 0.3 | 0.3 | 0.3 | 0.3 | 0.3 |  |  | 0.3 | 0.3 | 0.3 | 0.5 | 0.5 | 0.5 | 3.1 | Q2 3 | 空間のゆとり | 0.3 | 0.3 | 0.3 | 0.3 | 0.3 |  |  | 0.3 | 0.3 | 0.3 | 0.5 | 0.5 | 0.5
3.1.1 | 階高のゆとり | 0.6 | 0.6 | 0.6 | 0.6 |  |  | 1 | 1 | 0.6 | 0.6 |  |  | 0.03456 | 0.012 | 0.03456 | 0.012 | 0.48 | 0.12 | 3.1.1 | Q2 3.1 | 階高のゆとり | 0.6 | 0.6 | 0.6 | 0.6 | 0.6 | 0 | 0 | 0 | 0.6 | 0.6 | 0.6 | 0.6 | 0.6 | 3.1.1 | Q2 3.1 | 階高のゆとり | 0.6 | 0.6 | 0.6 | 0.6 | 0.6 |  |  | 0 | 0.6 | 0.6 | 0.6 | 0.6 | 0.6 | 3.1.1 | Q2 3.1 | 階高のゆとり | 0.6 | 0.6 | 0.6 | 0.6 | 0.6 |  |  | 0 | 0.6 | 0.6 | 0.6 | 0.6 | 0.6
3.1.2 | 空間の形状・自由さ | 0.4 | 0.4 | 0.4 | 0.4 |  |  | 1 | 1 | 0.4 | 0.4 |  |  | 0.02304 | 0.008 | 0.02304 | 0.008 | 0.32 | 0.08 | 3.1.2 | Q2 3.1 | 空間の形状・自由さ | 0.4 | 0.4 | 0.4 | 0.4 | 0.4 | 0 | 0 | 1 | 0.4 | 0.4 | 0.4 | 0.4 | 0.4 | 3.1.2 | Q2 3.1 | 空間の形状・自由さ | 0.4 | 0.4 | 0.4 | 0.4 | 0.4 |  |  | 1 | 0.4 | 0.4 | 0.4 | 0.4 | 0.4 | 3.1.2 | Q2 3.1 | 空間の形状・自由さ | 0.4 | 0.4 | 0.4 | 0.4 | 0.4 |  |  | 1 | 0.4 | 0.4 | 0.4 | 0.4 | 0.4
3.2 | 荷重のゆとり | 0.2521 | 0.83333 | 0.2521 | 0.83333 |  |  | 1 | 1 | 0.2521 | 0.83333 |  |  | 0.072 | 0.1 | 0.072 | 0.1 | 0.24 | 0.1 | 3.2 | Q2 3 | 荷重のゆとり | 0.3 | 0.3 | 0.3 | 0.3 | 0.3 | 0 | 0 | 0.3 | 0.3 | 0.3 | 0.5 | 0.5 | 0.5 | 3.2 | Q2 3 | 荷重のゆとり | 0.3 | 0.3 | 0.3 | 0.3 | 0.3 |  |  | 0.3 | 0.3 | 0.3 | 0.5 | 0.5 | 0.5 | 3.2 | Q2 3 | 荷重のゆとり | 0.3 | 0.3 | 0.3 | 0.3 | 0.3 |  |  | 0.3 | 0.3 | 0.3 | 0.5 | 0.5 | 0.5
3.3 | 設備の更新性 | 0.54622 | 0 | 0.54622 | 0 | 1 | 0 | 1 | 0 | 0.54622 | 0 | 0.156 | 0 | 0 | 0 |  |  | 0.52 | 0 | 3.3 | Q2 3 | 設備の更新性 | 0.4 | 0.4 | 0.4 | 0.4 | 0.4 | 1 | 1 | 0.4 | 0.4 | 0.4 | 0 | 0 | 0 | 3.3 | Q2 3 | 設備の更新性 | 0.4 | 0.4 | 0.4 | 0.4 | 0.4 | 1 | 1 | 0.4 | 0.4 | 0.4 |  |  |  | 3.3 | Q2 3 | 設備の更新性 | 0.4 | 0.4 | 0.4 | 0.4 | 0.4 | 1 | 1 | 0.4 | 0.4 | 0.4
3.3.1 | 空調配管の更新性 | 0.2 | 0 | 0.2 | 0 |  |  | 1 | 0 | 0.2 | 0 |  |  | 0.0312 | 0 | 0.0312 | 0 | 0.2 | 0 | 3.3.1 | Q2 3.3 | 空調配管の更新性 | 0.2 | 0.2 | 0.2 | 0.2 | 0.2 | 0.2 | 0.2 | 0.2 | 0.2 | 0.2 | 0 | 0 | 0 | 3.3.1 | Q2 3.3 | 空調配管の更新性 | 0.2 | 0.2 | 0.2 | 0.2 | 0.2 | 0.2 | 0.2 | 0.2 | 0.2 | 0.2 |  |  |  | 3.3.1 | Q2 3.3 | 空調配管の更新性 | 0.2 | 0.2 | 0.2 | 0.2 | 0.2 | 0.2 | 0.2 | 0.2 | 0.2 | 0.2
3.3.2 | 給排水管の更新性 | 0.2 | 0 | 0.2 | 0 |  |  | 1 | 0 | 0.2 | 0 |  |  | 0.0312 | 0 | 0.0312 | 0 | 0.2 | 0 | 3.3.2 | Q2 3.3 | 給排水管の更新性 | 0.2 | 0.2 | 0.2 | 0.2 | 0.2 | 0.2 | 0.2 | 0.2 | 0.2 | 0.2 | 0 | 0 | 0 | 3.3.2 | Q2 3.3 | 給排水管の更新性 | 0.2 | 0.2 | 0.2 | 0.2 | 0.2 | 0.2 | 0.2 | 0.2 | 0.2 | 0.2 |  |  |  | 3.3.2 | Q2 3.3 | 給排水管の更新性 | 0.2 | 0.2 | 0.2 | 0.2 | 0.2 | 0.2 | 0.2 | 0.2 | 0.2 | 0.2
3.3.3 | 電気配線の更新性 | 0.1 | 0 | 0.1 | 0 |  |  | 1 | 0 | 0.1 | 0 |  |  | 0.0156 | 0 | 0.0156 | 0 | 0.1 | 0 | 3.3.3 | Q2 3.3 | 電気配線の更新性 | 0.1 | 0.1 | 0.1 | 0.1 | 0.1 | 0.1 | 0.1 | 0.1 | 0.1 | 0.1 | 0 | 0 | 0 | 3.3.3 | Q2 3.3 | 電気配線の更新性 | 0.1 | 0.1 | 0.1 | 0.1 | 0.1 | 0.1 | 0.1 | 0.1 | 0.1 | 0.1 |  |  |  | 3.3.3 | Q2 3.3 | 電気配線の更新性 | 0.1 | 0.1 | 0.1 | 0.1 | 0.1 | 0.1 | 0.1 | 0.1 | 0.1 | 0.1
3.3.4 | 通信配線の更新性 | 0.1 | 0 | 0.1 | 0 |  |  | 1 | 0 | 0.1 | 0 |  |  | 0.0156 | 0 | 0.0156 | 0 | 0.1 | 0 | 3.3.4 | Q2 3.3 | 通信配線の更新性 | 0.1 | 0.1 | 0.1 | 0.1 | 0.1 | 0.1 | 0.1 | 0.1 | 0.1 | 0.1 | 0 | 0 | 0 | 3.3.4 | Q2 3.3 | 通信配線の更新性 | 0.1 | 0.1 | 0.1 | 0.1 | 0.1 | 0.1 | 0.1 | 0.1 | 0.1 | 0.1 |  |  |  | 3.3.4 | Q2 3.3 | 通信配線の更新性 | 0.1 | 0.1 | 0.1 | 0.1 | 0.1 | 0.1 | 0.1 | 0.1 | 0.1 | 0.1
3.3.5 | 設備機器の更新性 | 0.2 | 0 | 0.2 | 0 |  |  | 1 | 0 | 0.2 | 0 |  |  | 0.0312 | 0 | 0.0312 | 0 | 0.2 | 0 | 3.3.5 | Q2 3.3 | 設備機器の更新性 | 0.2 | 0.2 | 0.2 | 0.2 | 0.2 | 0.2 | 0.2 | 0.2 | 0.2 | 0.2 | 0 | 0 | 0 | 3.3.5 | Q2 3.3 | 設備機器の更新性 | 0.2 | 0.2 | 0.2 | 0.2 | 0.2 | 0.2 | 0.2 | 0.2 | 0.2 | 0.2 |  |  |  | 3.3.5 | Q2 3.3 | 設備機器の更新性 | 0.2 | 0.2 | 0.2 | 0.2 | 0.2 | 0.2 | 0.2 | 0.2 | 0.2 | 0.2
3.3.6 | バックアップスペースの確保 | 0.2 | 0 | 0.2 | 0 |  |  | 1 | 0 | 0.2 | 0 |  |  | 0.0312 | 0 | 0.0312 | 0 | 0.2 | 0 | 3.3.6 | Q2 3.3 | バックアップスペースの確保 | 0.2 | 0.2 | 0.2 | 0.2 | 0.2 | 0.2 | 0.2 | 0.2 | 0.2 | 0.2 | 0 | 0 | 0 | 3.3.6 | Q2 3.3 | バックアップスペースの確保 | 0.2 | 0.2 | 0.2 | 0.2 | 0.2 | 0.2 | 0.2 | 0.2 | 0.2 | 0.2 |  |  |  | 3.3.6 | Q2 3.3 | バックアップスペースの確保 | 0.2 | 0.2 | 0.2 | 0.2 | 0.2 | 0.2 | 0.2 | 0.2 | 0.2 | 0.2
Q3 | 室外環境（敷地内） | 0.3 | 0 | 0.3 | 0 | 1 | 0 | 1 | 0 | 0.3 | 0 | 1 | 0 | 0.3 | 0 | 0.3 | 0 | 0.3 | 0 | Q3 | Q | 室外環境（敷地内） | 0.3 | 0.3 | 0.3 | 0.3 | 0.3 | 0.3 | 0.3 | 0.3 | 0.4 | 0.3 | 0 | 0 | 0 | Q3 | Q | 室外環境（敷地内） | 0.3 | 0.3 | 0.3 | 0.3 | 0.3 | 0.3 | 0.3 | 0.3 | 0.4 | 0.3 |  |  |  | Q3 | Q | 室外環境（敷地内） | 0.3 | 0.3 | 0.3 | 0.3 | 0.3 | 0.3 | 0.3 | 0.3 | 0.4 | 0.3
1 | 生物資源の保全と創出 | 0.3 | 0 | 0.3 | 0 |  |  | 1 | 0 | 0.3 | 0 | 0.3 | 0 | 0.3 | 0 | 0.3 | 0 | 0.3 | 0 | 1 | Q3 | 生物資源の保全と創出 | 0.3 | 0.3 | 0.3 | 0.3 | 0.3 | 0.3 | 0.3 | 0.3 | 0.3 | 0.3 | 0 | 0 | 0 | 1 | Q3 | 生物資源の保全と創出 | 0.3 | 0.3 | 0.3 | 0.3 | 0.3 | 0.3 | 0.3 | 0.3 | 0.3 | 0.3 |  |  |  | 1 | Q3 | 生物資源の保全と創出 | 0.3 | 0.3 | 0.3 | 0.3 | 0.3 | 0.3 | 0.3 | 0.3 | 0.3 | 0.3
2 | まちなみ・景観への配慮 | 0.4 | 0 | 0.4 | 0 |  |  | 1 | 0 | 0.4 | 0 | 0.4 | 0 | 0.4 | 0 | 0.4 | 0 | 0.4 | 0 | 2 | Q3 | まちなみ・景観への配慮 | 0.4 | 0.4 | 0.4 | 0.4 | 0.4 | 0.4 | 0.4 | 0.4 | 0.4 | 0.4 | 0 | 0 | 0 | 2 | Q3 | まちなみ・景観への配慮 | 0.4 | 0.4 | 0.4 | 0.4 | 0.4 | 0.4 | 0.4 | 0.4 | 0.4 | 0.4 |  |  |  | 2 | Q3 | まちなみ・景観への配慮 | 0.4 | 0.4 | 0.4 | 0.4 | 0.4 | 0.4 | 0.4 | 0.4 | 0.4 | 0.4
3 | 地域性・アメニティへの配慮 | 0.3 | 0 | 0.3 | 0 | 1 | 0 | 1 | 0 | 0.3 | 0 | 0.3 | 0 | 0.3 | 0 | 0.3 | 0 | 0.3 | 0 | 3 | Q3 | 地域性・アメニティへの配慮 | 0.3 | 0.3 | 0.3 | 0.3 | 0.3 | 0.3 | 0.3 | 0.3 | 0.3 | 0.3 | 0 | 0 | 0 | 3 | Q3 | 地域性・アメニティへの配慮 | 0.3 | 0.3 | 0.3 | 0.3 | 0.3 | 0.3 | 0.3 | 0.3 | 0.3 | 0.3 |  |  |  | 3 | Q3 | 地域性・アメニティへの配慮 | 0.3 | 0.3 | 0.3 | 0.3 | 0.3 | 0.3 | 0.3 | 0.3 | 0.3 | 0.3
3.1 | 地域性への配慮、快適性の向上 | 0.5 | 0 | 0.5 | 0 |  |  | 1 | 0 | 0.5 | 0 |  |  | 0.15 | 0 | 0.15 | 0 | 0.5 | 0 | 3.1 | Q3 3 | 地域性への配慮、快適性の向上 | 0.5 | 0.5 | 0.5 | 0.5 | 0.5 | 0.5 | 0.5 | 0.5 | 0.5 | 0.5 | 0 | 0 | 0 | 3.1 | Q3 3 | 地域性への配慮、快適性の向上 | 0.5 | 0.5 | 0.5 | 0.5 | 0.5 | 0.5 | 0.5 | 0.5 | 0.5 | 0.5 |  |  |  | 3.1 | Q3 3 | 地域性への配慮、快適性の向上 | 0.5 | 0.5 | 0.5 | 0.5 | 0.5 | 0.5 | 0.5 | 0.5 | 0.5 | 0.5
3.2 | 敷地内温熱環境の向上 | 0.5 | 0 | 0.5 | 0 |  |  | 1 | 0 | 0.5 | 0 |  |  | 0.15 | 0 | 0.15 | 0 | 0.5 | 0 | 3.2 | Q3 3 | 敷地内温熱環境の向上 | 0.5 | 0.5 | 0.5 | 0.5 | 0.5 | 0.5 | 0.5 | 0.5 | 0.5 | 0.5 | 0 | 0 | 0 | 3.2 | Q3 3 | 敷地内温熱環境の向上 | 0.5 | 0.5 | 0.5 | 0.5 | 0.5 | 0.5 | 0.5 | 0.5 | 0.5 | 0.5 |  |  |  | 3.2 | Q3 3 | 敷地内温熱環境の向上 | 0.5 | 0.5 | 0.5 | 0.5 | 0.5 | 0.5 | 0.5 | 0.5 | 0.5 | 0.5
0 | 0 |  |  | 0 | 0 |  |  | 0 | 0 |  |  |  |  | 0 | 0 |  |  | 0 | 0 | 0 | Q | 0 | 0 | 0 | 0 | 0 | 0 | 0 | 0 | 0 | 0 | 0 | 0 | 0 | 0 |  | Q | [15 empty] | Q
LR | 建築物の環境負荷低減性 |  |  | #VALUE! | 0 | #VALUE! | 0 | #VALUE! | 0 |  |  | 1 | 0 | 0 | 0 |  |  | 0 | 0 | LR |  | 建築物の環境負荷低減性 | 0 | 0 | 0 | 0 | 0 | 0 | 0 | 0 | 0 | 0 | 0 | 0 | 0 | LR |  | 建築物の環境負荷低減性 | [13 empty] | LR |  | 建築物の環境負荷低減性
LR1 | エネルギー | #VALUE! | 0 | 0.4 | 0 | 1 | 0 | 1 | 0 | 0.4 | 0 | 1 | 0 | 0.4 | 0 | 0.4 | 0 | 0.4 | 0 | LR1 | LR | エネルギー | 0.4 | 0.4 | 0.4 | 0.4 | 0.4 | 0.4 | 0.4 | 0.4 | 0.4 | 0.4 | 0 | 0 | 0 | LR1 | LR | エネルギー | 0.4 | 0.4 | 0.4 | 0.4 | 0.4 | 0.4 | 0.4 | 0.4 | 0.4 | 0.4 |  |  |  | LR1 | LR | エネルギー | 0.4 | 0.4 | 0.4 | 0.4 | 0.4 | 0.4 | 0.4 | 0.4 | 0.4 | 0.4
1 | 建物外皮の熱負荷抑制 | 0.2 | 0 | 0.2 | 0 |  |  | 1 | 0 | 0.2 | 0 |  |  | 0.2 | 0 | 0.2 | 0 | 0.2 | 0 | 1 | 1 | 建物外皮の熱負荷抑制 | 0.2 | 0.2 | 0.2 | 0.2 | 0.2 | 0.2 | 0.2 | 0.2 | 0 | 0.2 | 0 | 0 | 0 | 1 | 1 | 建物外皮の熱負荷抑制 | 0.2 | 0.2 | 0.2 | 0.2 | 0.2 | 0.2 | 0.2 | 0.2 |  | 0.2 |  |  |  | 1 | 1 | 建物外皮の熱負荷抑制 | 0.2 | 0.2 | 0.2 | 0.2 | 0.2 | 0.2 | 0.2 | 0.2 |  | 0.2
2 | 自然エネルギー利用 | 0.1 | 0 | 0.1 | 0 | 1 | 0 | 1 | 0 | 0.1 | 0 | 0.1 | 0 | 0.1 | 0 | 0.1 | 0 | 0.1 | 0 | 2 | 2 | 自然エネルギー利用 | 0.1 | 0.1 | 0.1 | 0.1 | 0.1 | 0.1 | 0.1 | 0.1 | 0.125 | 0.1 | 0 | 0 | 0 | 2 | 2 | 自然エネルギー利用 | 0.1 | 0.1 | 0.1 | 0.1 | 0.1 | 0.1 | 0.1 | 0.1 | 0.125 | 0.1 |  |  |  | 2 | 2 | 自然エネルギー利用 | 0.1 | 0.1 | 0.1 | 0.1 | 0.1 | 0.1 | 0.1 | 0.1 | 0.125 | 0.1
2a | 小中学校・集合住宅 | 0 | 0 | 0 | 0 |  |  | 0 | 0 | 0 | 0 |  |  | 0 | 0 | 0 | 0 | 0 | 0 | 2a | 項目: 2a; 項目名: 小中学校・集合住宅 | 1 |  |  | 1 | 0 | 0 | 0 | 2a | 2a | 小中学校・集合住宅 | [6 empty] | 1 |  |  | 1 |  |  |  | 2a | 2a | 小中学校・集合住宅 | [6 empty] | 1 |  |  | 1
2b | 上記以外 | 1 | 0 | 1 | 0 |  |  | 1 | 0 | 1 | 0 |  |  | 0.1 | 0 | 0.1 | 0 | 1 | 0 | 2b | 2b | 上記以外 | 1 | 1 | 1 | 1 | 1 | 1 |  | 1 | 1 |  | 0 | 0 | 0 | 2b | 2b | 上記以外 | 1 | 1 | 1 | 1 | 1 | 1 |  | 1 | 1 |  |  |  |  | 2b | 2b | 上記以外 | 1 | 1 | 1 | 1 | 1 | 1 |  | 1 | 1
2.1 | 自然エネルギーの直接利用 | 0 | 0 | 0 | 0 |  |  | 0 | 0 | 0 | 0 |  |  | 0 | 0 |  |  | 0 | 0 | 2.1 | 項目: 2.1; 項目名: 自然エネルギーの直接利用 |  |  |  |  | 0 | 0 | 0 | 2.1 | 2.1 | 自然エネルギーの直接利用 | [13 empty] | 2.1 | 2.1
2.2 | 自然エネルギーの変換利用 | 0 | 0 | 0 | 0 |  |  | 0 | 0 | 0 | 0 |  |  | 0 | 0 |  |  | 0 | 0 | 2.2 | 2.2 | 自然エネルギーの変換利用 | 0 | 0 | 0 | 0 | 0 | 0 | 0 | 0 | 0 | 0 | 0 | 0 | 0 | 2.2 | 2.2 | 自然エネルギーの変換利用 | [13 empty] | 2.2 | 2.2
3 | 設備システムの高効率化 | 0.5 | 0 | 0.5 | 0 | 1 | 0 | 1 | 0 | 0.5 | 0 | 0.5 | 0 | 0.5 | 0 | 0.5 | 0 | 0.5 | 0 | 3 | 3 | 設備システムの高効率化 | 0.5 | 0.5 | 0.5 | 0.5 | 0.5 | 0.5 | 0.5 | 0.5 | 0.625 | 0.5 | 0 | 0 | 0 | 3 | 3 | 設備システムの高効率化 | 0.5 | 0.5 | 0.5 | 0.5 | 0.5 | 0.5 | 0.5 | 0.5 | 0.625 | 0.5 |  |  |  | 3 | 3 | 設備システムの高効率化 | 0.5 | 0.5 | 0.5 | 0.5 | 0.5 | 0.5 | 0.5 | 0.5 | 0.625 | 0.5
3a.3b | 非住宅部分 | 1 | 0 | 1 | 0 |  |  | 1 | 0 | 1 | 0 |  |  | 0.5 | 0 | 0.5 | 0 | 1 | 0 | 3a.3b | 3a.3b | 非住宅部分 | 1 | 1 | 1 | 1 | 1 | 1 | 0 | 1 | 1 | 1 | 0 | 0 | 0 | 3a.3b | 3a.3b | 非住宅部分 | 1 | 1 | 1 | 1 | 1 | 1 |  | 1 | 1 | 1 |  |  |  | 3a.3b | 3a.3b | 非住宅部分 | 1 | 1 | 1 | 1 | 1 | 1 |  | 1 | 1 | 1
3b.c | 集合住宅の評価 | 0 | 0 | 0 | 0 | 0 | 0 | 1 | 0 | 0 | 0 |  |  | 0 | 0 | 0 | 0 | 0 | 0 | 3b.c | 3b.c | 集合住宅の評価 | 0 | 0 | 0 | 0 | 0 | 0 | 1 | 0 | 0 | 0 | 0 | 0 | 0 | 3b.c | 3b.c | 集合住宅の評価 | [6 empty] | 1 | [6 empty] | 3b.c | 3b.c | 集合住宅の評価 | [6 empty] | 1
3.1 | 空調設備 | 0 | 0 | 0 | 0 |  |  | 0 | 0 | 0 | 0 |  |  | 0 | 0 |  |  | 0 | 0 | 3.1 | 3.1 | 空調設備 | 0 | 0 | 0 | 0 | 0 | 0 | 0 | 0 | 0 | 0 | 0 | 0 | 0 | 3.1 | 3.1 | 空調設備 | [13 empty] | 3.1 | 3.1 | 空調設備
3.2 | 換気設備 | 0 | 0 | 0 | 0 |  |  | 0 | 0 | 0 | 0 |  |  | 0 | 0 |  |  | 0 | 0 | 3.2 | 3.2 | 換気設備 | 0 | 0 | 0 | 0 | 0 | 0 | 0 | 0 | 0 | 0 | 0 | 0 | 0 | 3.2 | 3.2 | 換気設備 | [13 empty] | 3.2 | 3.2 | 換気設備
3.3 | 照明設備 | 0 | 0 | 0 | 0 |  |  | 0 | 0 | 0 | 0 |  |  | 0 | 0 |  |  | 0 | 0 | 3.3 | 3.3 | 照明設備 | 0 | 0 | 0 | 0 | 0 | 0 | 0 | 0 | 0 | 0 | 0 | 0 | 0 | 3.3 | 3.3 | 照明設備 | [13 empty] | 3.3 | 3.3 | 照明設備
3.4 | 給湯設備 | 0 | 0 | 0 | 0 |  |  | 0 | 0 | 0 | 0 |  |  | 0 | 0 |  |  | 0 | 0 | 3.4 | 3.4 | 給湯設備 | 0 | 0 | 0 | 0 | 0 | 0 | 0 | 0 | 0 | 0 | 0 | 0 |  | 3.4 | 3.4 | 給湯設備 | [13 empty] | 3.4 | 3.4 | 給湯設備
3.5 | 昇降機設備 | 0 | 0 | 0 | 0 |  |  | 0 | 0 | 0 | 0 |  |  | 0 | 0 |  |  | 0 | 0 | 3.5 | 3.5 | 昇降機設備 | 0 | 0 | 0 | 0 | 0 | 0 | 0 | 0 | 0 | 0 | 0 | 0 | 0 | 3.5 | 3.5 | 昇降機設備 | [13 empty] | 3.5 | 3.5 | 昇降機設備
0 | 実績値を用いた総合評価 | 0 |  | 0 | 0 |  |  | 0 | 0 | 0 | 0 |  |  | 0 | 0 |  |  | 0 | 0 | 0 | 3 | 実績値を用いた総合評価 | 0 | 0 | 0 | 0 | 0 | 0 | 0 | 0 | 0 | 0 | 0 | 0 | 0 |  | 3 | 実績値を用いた総合評価 | [14 empty] | 3 | 実績値を用いた総合評価
4 | 効率的運用 | 0.2 | 0 | 0.2 | 0 | 1 | 0 | 1 | 0 | 0.2 | 0 | 0.2 | 0 | 0.2 | 0 | 0.2 | 0 | 0.2 | 0 | 4 | 4 | 効率的運用 | 0.2 | 0.2 | 0.2 | 0.2 | 0.2 | 0.2 | 0.2 | 0.2 | 0.25 | 0.2 | 0 | 0 | 0 | 4 | 4 | 効率的運用 | 0.2 | 0.2 | 0.2 | 0.2 | 0.2 | 0.2 | 0.2 | 0.2 | 0.25 | 0.2 |  |  |  | 4 | 4 | 効率的運用 | 0.2 | 0.2 | 0.2 | 0.2 | 0.2 | 0.2 | 0.2 | 0.2 | 0.25 | 0.2
4.1 | 住宅以外の評価 | 1 | 0 | 1 | 0 | 1 | 0 | 1 | 0 | 1 | 0 | 0.2 | 0 | 0 | 0 |  |  | 1 | 0 | 4.1 | 4.1 | 住宅以外の評価 | 1 | 1 | 1 | 1 | 1 | 1 | 0 | 1 | 1 | 1 | 0 | 0 | 0 | 4.1 | 4.1 | 住宅以外の評価 | 1 | 1 | 1 | 1 | 1 | 1 |  | 1 | 1 | 1 |  |  |  | 4.1 | 4.1 | 住宅以外の評価 | 1 | 1 | 1 | 1 | 1 | 1 |  | 1 | 1 | 1
4.1.1 | モニタリング | 0.5 | 0 | 0.5 | 0 |  |  | 1 | 0 | 0.5 | 0 |  |  | 0.1 | 0 | 0.1 | 0 | 0.5 | 0 | 4.1.1 | 4.1.1 | モニタリング | 0.5 | 0.5 | 0.5 | 0.5 | 0.5 | 0.5 | 0 | 0.5 | 0.5 | 0.5 |  |  |  | 4.1.1 | 4.1.1 | モニタリング | 0.5 | 0.5 | 0.5 | 0.5 | 0.5 | 0.5 |  | 0.5 | 0.5 | 0.5 |  |  |  | 4.1.1 | 4.1.1 | モニタリング | 0.5 | 0.5 | 0.5 | 0.5 | 0.5 | 0.5 |  | 0.5 | 0.5 | 0.5
4.1.2 | 運用管理体制 | 0.5 | 0 | 0.5 | 0 |  |  | 1 | 0 | 0.5 | 0 |  |  | 0.1 | 0 | 0.1 | 0 | 0.5 | 0 | 4.1.2 | 4.1.2 | 運用管理体制 | 0.5 | 0.5 | 0.5 | 0.5 | 0.5 | 0.5 | 0 | 0.5 | 0.5 | 0.5 |  |  |  | 4.1.2 | 4.1.2 | 運用管理体制 | 0.5 | 0.5 | 0.5 | 0.5 | 0.5 | 0.5 |  | 0.5 | 0.5 | 0.5 |  |  |  | 4.1.2 | 4.1.2 | 運用管理体制 | 0.5 | 0.5 | 0.5 | 0.5 | 0.5 | 0.5 |  | 0.5 | 0.5 | 0.5
4.2 | 住宅の評価 | 0 | 0 | 0 | 0 | 0 | 0 | 0 | 0 | 0 | 0 | 0 | 0 | 0 | 0 |  |  | 0 | 0 | 4.2 | 4.2 | 住宅の評価 | 0 | 0 | 0 | 0 | 0 | 0 | 1 | 0 | 0 | 0 | 0 | 0 | 0 | 4.2 | 4.2 | 住宅の評価 | [6 empty] | 1 | [6 empty] | 4.2 | 4.2 | 住宅の評価 | [6 empty] | 1
4.2.1 | 住まい方の提示 | 0 | 0 | 0 | 0 |  |  | 0 | 0 | 0 | 0 |  |  | 0 | 0 | 0 | 0 | 0 | 0 | 4.2.1 | 4.2.1 | 住まい方の提示 | 0 | 0 | 0 | 0 | 0 | 0 | 0.5 | 0 | 0 | 0 |  |  |  | 4.2.1 | 4.2.1 | 住まい方の提示 | [6 empty] | 0.5 | [6 empty] | 4.2.1 | 4.2.1 | 住まい方の提示 | [6 empty] | 0.5
4.2.2 | エネルギーの管理と制御 | 0 | 0 | 0 | 0 |  |  | 0 | 0 | 0 | 0 |  |  | 0 | 0 | 0 | 0 | 0 | 0 | 4.2.2 | 4.2.2 | エネルギーの管理と制御 | 0 | 0 | 0 | 0 | 0 | 0 | 0.5 | 0 | 0 | 0 |  |  |  | 4.2.2 | 4.2.2 | エネルギーの管理と制御 | [6 empty] | 0.5 | [6 empty] | 4.2.2 | 4.2.2 | エネルギーの管理と制御 | [6 empty] | 0.5
LR2 | 資源・マテリアル | #VALUE! | 0 | 0.3 | 0 | 1 | 0 | 1 | 0 | 0.3 | 0 | 1 | 0 | 0.3 | 0 | 0.3 | 0 | 0.3 | 0 | LR2 | LR | 資源・マテリアル | 0.3 | 0.3 | 0.3 | 0.3 | 0.3 | 0.3 | 0.3 | 0.3 | 0.3 | 0.3 | 0 | 0 | 0 | LR2 | LR | 資源・マテリアル | 0.3 | 0.3 | 0.3 | 0.3 | 0.3 | 0.3 | 0.3 | 0.3 | 0.3 | 0.3 |  |  |  | LR2 | LR | 資源・マテリアル | 0.3 | 0.3 | 0.3 | 0.3 | 0.3 | 0.3 | 0.3 | 0.3 | 0.3 | 0.3
1 | 水資源保護 | 0.2 | 0 | 0.2 | 0 | 1 | 0 | 1 | 0 | 0.2 | 0 | 0.2 | 0 | 0.2 | 0 | 0.2 | 0 | 0.2 | 0 | 1 | LR2 | 水資源保護 | 0.2 | 0.2 | 0.2 | 0.2 | 0.2 | 0.2 | 0.2 | 0.2 | 0.2 | 0.2 | 0 | 0 | 0 | 1 | LR2 | 水資源保護 | 0.2 | 0.2 | 0.2 | 0.2 | 0.2 | 0.2 | 0.2 | 0.2 | 0.2 | 0.2 |  |  |  | 1 | LR2 | 水資源保護 | 0.2 | 0.2 | 0.2 | 0.2 | 0.2 | 0.2 | 0.2 | 0.2 | 0.2 | 0.2
1.1 | 節水 | 0.4 | 0 | 0.4 | 0 |  |  | 1 | 0 | 0.4 | 0 |  |  | 0.08 | 0 | 0.08 | 0 | 0.4 | 0 | 1.1 | LR2 1 | 節水 | 0.4 | 0.4 | 0.4 | 0.4 | 0.4 | 0.4 | 0.4 | 0.4 | 0.4 | 0.4 | 0 | 0 | 0 | 1.1 | LR2 1 | 節水 | 0.4 | 0.4 | 0.4 | 0.4 | 0.4 | 0.4 | 0.4 | 0.4 | 0.4 | 0.4 |  |  |  | 1.1 | LR2 1 | 節水 | 0.4 | 0.4 | 0.4 | 0.4 | 0.4 | 0.4 | 0.4 | 0.4 | 0.4 | 0.4
1.2 | 雨水利用・雑排水再利用 | 0.6 | 0 | 0.6 | 0 | 1 | 0 | 1 | 0 | 0.6 | 0 | 0.12 | 0 | 0 | 0 |  |  | 0.6 | 0 | 1.2 | LR2 1 | 雨水利用・雑排水再利用 | 0.6 | 0.6 | 0.6 | 0.6 | 0.6 | 0.6 | 0.6 | 0.6 | 0.6 | 0.6 | 0 | 0 | 0 | 1.2 | LR2 1 | 雨水利用・雑排水再利用 | 0.6 | 0.6 | 0.6 | 0.6 | 0.6 | 0.6 | 0.6 | 0.6 | 0.6 | 0.6 |  |  |  | 1.2 | LR2 1 | 雨水利用・雑排水再利用 | 0.6 | 0.6 | 0.6 | 0.6 | 0.6 | 0.6 | 0.6 | 0.6 | 0.6 | 0.6
1.2.1 | 雨水利用システム導入の有無 | 0.7 | 0 | 0.7 | 0 |  |  | 1 | 0 | 0.7 | 0 |  |  | 0.084 | 0 | 0.084 | 0 | 0.7 | 0 | 1.2.1 | LR2 1.2 | 雨水利用システム導入の有無 | 0.7 | 0.7 | 0.7 | 0.7 | 0.7 | 0.7 | 0.7 | 0.7 | 0.7 | 0.7 | 0 | 0 | 0 | 1.2.1 | LR2 1.2 | 雨水利用システム導入の有無 | 0.7 | 0.7 | 0.7 | 0.7 | 0.7 | 0.7 | 0.7 | 0.7 | 0.7 | 0.7 |  |  |  | 1.2.1 | LR2 1.2 | 雨水利用システム導入の有無 | 0.7 | 0.7 | 0.7 | 0.7 | 0.7 | 0.7 | 0.7 | 0.7 | 0.7 | 0.7
1.2.2 | 雑排水等再利用システム導入の有無 | 0.3 | 0 | 0.3 | 0 |  |  | 1 | 0 | 0.3 | 0 |  |  | 0.036 | 0 | 0.036 | 0 | 0.3 | 0 | 1.2.2 | LR2 1.2 | 雑排水等再利用システム導入の有無 | 0.3 | 0.3 | 0.3 | 0.3 | 0.3 | 0.3 | 0.3 | 0.3 | 0.3 | 0.3 | 0 | 0 | 0 | 1.2.2 | LR2 1.2 | 雑排水等再利用システム導入の有無 | 0.3 | 0.3 | 0.3 | 0.3 | 0.3 | 0.3 | 0.3 | 0.3 | 0.3 | 0.3 |  |  |  | 1.2.2 | LR2 1.2 | 雑排水等再利用システム導入の有無 | 0.3 | 0.3 | 0.3 | 0.3 | 0.3 | 0.3 | 0.3 | 0.3 | 0.3 | 0.3
2 | 非再生性資源の使用量削減 | 0.6 | 0 | 0.6 | 0 | 1 | 0 | 1 | 0 | 0.6 | 0 | 0.6 | 0 | 0.6 | 0 | 0.6 | 0 | 0.6 | 0 | 2 | LR2 | 非再生性資源の使用量削減 | 0.6 | 0.6 | 0.6 | 0.6 | 0.6 | 0.6 | 0.6 | 0.6 | 0.6 | 0.6 | 0 | 0 | 0 | 2 | LR2 | 非再生性資源の使用量削減 | 0.6 | 0.6 | 0.6 | 0.6 | 0.6 | 0.6 | 0.6 | 0.6 | 0.6 | 0.6 |  |  |  | 2 | LR2 | 非再生性資源の使用量削減 | 0.6 | 0.6 | 0.6 | 0.6 | 0.6 | 0.6 | 0.6 | 0.6 | 0.6 | 0.6
2.1 | 材料使用量の削減 | 0.1 | 0 | 0.1 | 0 |  |  | 1 | 0 | 0.1 | 0 |  |  | 0.06 | 0 | 0.06 | 0 | 0.1 | 0 | 2.1 | LR2 2 | 材料使用量の削減 | 0.1 | 0.1 | 0.1 | 0.1 | 0.1 | 0.1 | 0.1 | 0.1 | 0.1 | 0.1 | 0 | 0 | 0 | 2.1 | LR2 2 | 材料使用量の削減 | 0.1 | 0.1 | 0.1 | 0.1 | 0.1 | 0.1 | 0.1 | 0.1 | 0.1 | 0.1 |  |  |  | 2.1 | LR2 2 | 材料使用量の削減 | 0.1 | 0.1 | 0.1 | 0.1 | 0.1 | 0.1 | 0.1 | 0.1 | 0.1 | 0.1
2.2 | 既存建築躯体等の継続使用 | 0.2 | 0 | 0.2 | 0 |  |  | 1 | 0 | 0.2 | 0 |  |  | 0.12 | 0 | 0.12 | 0 | 0.2 | 0 | 2.2 | LR2 2 | 既存建築躯体等の継続使用 | 0.2 | 0.2 | 0.2 | 0.2 | 0.2 | 0.2 | 0.2 | 0.2 | 0.2 | 0.2 | 0 | 0 | 0 | 2.2 | LR2 2 | 既存建築躯体等の継続使用 | 0.2 | 0.2 | 0.2 | 0.2 | 0.2 | 0.2 | 0.2 | 0.2 | 0.2 | 0.2 |  |  |  | 2.2 | LR2 2 | 既存建築躯体等の継続使用 | 0.2 | 0.2 | 0.2 | 0.2 | 0.2 | 0.2 | 0.2 | 0.2 | 0.2 | 0.2
2.3 | 躯体材料におけるリサイクル材の使用 | 0.2 | 0 | 0.2 | 0 |  |  | 1 | 0 | 0.2 | 0 |  |  | 0.12 | 0 | 0.12 | 0 | 0.2 | 0 | 2.3 | LR2 2 | 躯体材料におけるリサイクル材の使用 | 0.2 | 0.2 | 0.2 | 0.2 | 0.2 | 0.2 | 0.2 | 0.2 | 0.2 | 0.2 | 0 | 0 | 0 | 2.3 | LR2 2 | 躯体材料におけるリサイクル材の使用 | 0.2 | 0.2 | 0.2 | 0.2 | 0.2 | 0.2 | 0.2 | 0.2 | 0.2 | 0.2 |  |  |  | 2.3 | LR2 2 | 躯体材料におけるリサイクル材の使用 | 0.2 | 0.2 | 0.2 | 0.2 | 0.2 | 0.2 | 0.2 | 0.2 | 0.2 | 0.2
2.4 | 躯体材料以外におけるリサイクル材の使用 | 0.2 | 0 | 0.2 | 0 |  |  | 1 | 0 | 0.2 | 0 |  |  | 0.12 | 0 | 0.12 | 0 | 0.2 | 0 | 2.4 | LR2 2 | 躯体材料以外におけるリサイクル材の使用 | 0.2 | 0.2 | 0.2 | 0.2 | 0.2 | 0.2 | 0.2 | 0.2 | 0.2 | 0.2 | 0 | 0 | 0 | 2.4 | LR2 2 | 躯体材料以外におけるリサイクル材の使用 | 0.2 | 0.2 | 0.2 | 0.2 | 0.2 | 0.2 | 0.2 | 0.2 | 0.2 | 0.2 |  |  |  | 2.4 | LR2 2 | 躯体材料以外におけるリサイクル材の使用 | 0.2 | 0.2 | 0.2 | 0.2 | 0.2 | 0.2 | 0.2 | 0.2 | 0.2 | 0.2
2.5 | 持続可能な森林から産出された木材 | 0.1 | 0 | 0.1 | 0 |  |  | 1 | 0 | 0.1 | 0 |  |  | 0.06 | 0 | 0.06 | 0 | 0.1 | 0 | 2.5 | LR2 2 | 持続可能な森林から産出された木材 | 0.1 | 0.1 | 0.1 | 0.1 | 0.1 | 0.1 | 0.1 | 0.1 | 0.1 | 0.1 | 0 | 0 | 0 | 2.5 | LR2 2 | 持続可能な森林から産出された木材 | 0.1 | 0.1 | 0.1 | 0.1 | 0.1 | 0.1 | 0.1 | 0.1 | 0.1 | 0.1 |  |  |  | 2.5 | LR2 2 | 持続可能な森林から産出された木材 | 0.1 | 0.1 | 0.1 | 0.1 | 0.1 | 0.1 | 0.1 | 0.1 | 0.1 | 0.1
2.6 | 部材の再利用可能性向上への取組み | 0.2 | 0 | 0.2 | 0 |  |  | 1 | 0 | 0.2 | 0 |  |  | 0.12 | 0 | 0.12 | 0 | 0.2 | 0 | 2.6 | LR2 2 | 部材の再利用可能性向上への取組み | 0.2 | 0.2 | 0.2 | 0.2 | 0.2 | 0.2 | 0.2 | 0.2 | 0.2 | 0.2 | 0 | 0 | 0 | 2.6 | LR2 2 | 部材の再利用可能性向上への取組み | 0.2 | 0.2 | 0.2 | 0.2 | 0.2 | 0.2 | 0.2 | 0.2 | 0.2 | 0.2 |  |  |  | 2.6 | LR2 2 | 部材の再利用可能性向上への取組み | 0.2 | 0.2 | 0.2 | 0.2 | 0.2 | 0.2 | 0.2 | 0.2 | 0.2 | 0.2
3 | 汚染物質含有材料の使用回避 | 0.2 | 0 | 0.2 | 0 | 1 | 0 | 1 | 0 | 0.2 | 0 | 0.2 | 0 | 0.2 | 0 | 0.2 | 0 | 0.2 | 0 | 3 | LR2 | 汚染物質含有材料の使用回避 | 0.2 | 0.2 | 0.2 | 0.2 | 0.2 | 0.2 | 0.2 | 0.2 | 0.2 | 0.2 | 0 | 0 | 0 | 3 | LR2 | 汚染物質含有材料の使用回避 | 0.2 | 0.2 | 0.2 | 0.2 | 0.2 | 0.2 | 0.2 | 0.2 | 0.2 | 0.2 |  |  |  | 3 | LR2 | 汚染物質含有材料の使用回避 | 0.2 | 0.2 | 0.2 | 0.2 | 0.2 | 0.2 | 0.2 | 0.2 | 0.2 | 0.2
3.1 | 有害物質を含まない材料の使用 | 0.3 | 0 | 0.3 | 0 |  |  | 1 | 0 | 0.3 | 0 |  |  | 0.06 | 0 | 0.06 | 0 | 0.3 | 0 | 3.1 | LR2 3 | 有害物質を含まない材料の使用 | 0.3 | 0.3 | 0.3 | 0.3 | 0.3 | 0.3 | 0.3 | 0.3 | 0.3 | 0.3 | 0 | 0 | 0 | 3.1 | LR2 3 | 有害物質を含まない材料の使用 | 0.3 | 0.3 | 0.3 | 0.3 | 0.3 | 0.3 | 0.3 | 0.3 | 0.3 | 0.3 |  |  |  | 3.1 | LR2 3 | 有害物質を含まない材料の使用 | 0.3 | 0.3 | 0.3 | 0.3 | 0.3 | 0.3 | 0.3 | 0.3 | 0.3 | 0.3
3.2 | フロン・ハロンの回避 | 0.7 | 0 | 0.7 | 0 | 1 | 0 | 1 | 0 | 0.7 | 0 | 0.14 | 0 | 0 | 0 |  |  | 0.7 | 0 | 3.2 | LR2 3 | フロン・ハロンの回避 | 0.7 | 0.7 | 0.7 | 0.7 | 0.7 | 0.7 | 0.7 | 0.7 | 0.7 | 0.7 | 0 | 0 | 0 | 3.2 | LR2 3 | フロン・ハロンの回避 | 0.7 | 0.7 | 0.7 | 0.7 | 0.7 | 0.7 | 0.7 | 0.7 | 0.7 | 0.7 |  |  |  | 3.2 | LR2 3 | フロン・ハロンの回避 | 0.7 | 0.7 | 0.7 | 0.7 | 0.7 | 0.7 | 0.7 | 0.7 | 0.7 | 0.7
3.2.1 | 消火剤 | 0.33333 | 0 | 0.33333 | 0 |  |  | 1 | 0 | 0.33333 | 0 |  |  | 0.046667 | 0 | 0.046667 | 0 | 0.33333 | 0 | 3.2.1 | LR2 3.2 | 消火剤 | 0.33333 | 0.33333 | 0.33333 | 0.33333 | 0.33333 | 0.33333 | 0.33333 | 0.33333 | 0.33333 | 0.33333 | 0 | 0 | 0 | 3.2.1 | LR2 3.2 | 消火剤 | 0.33333 | 0.33333 | 0.33333 | 0.33333 | 0.33333 | 0.33333 | 0.33333 | 0.33333 | 0.33333 | 0.33333 |  |  |  | 3.2.1 | LR2 3.2 | 消火剤 | 0.33333 | 0.33333 | 0.33333 | 0.33333 | 0.33333 | 0.33333 | 0.33333 | 0.33333 | 0.33333 | 0.33333
3.2.2 | 発泡剤（断熱材等） | 0.33333 | 0 | 0.33333 | 0 |  |  | 1 | 0 | 0.33333 | 0 |  |  | 0.046667 | 0 | 0.046667 | 0 | 0.33333 | 0 | 3.2.2 | LR2 3.2 | 発泡剤（断熱材等） | 0.33333 | 0.33333 | 0.33333 | 0.33333 | 0.33333 | 0.33333 | 0.33333 | 0.33333 | 0.33333 | 0.33333 | 0 | 0 | 0 | 3.2.2 | LR2 3.2 | 発泡剤（断熱材等） | 0.33333 | 0.33333 | 0.33333 | 0.33333 | 0.33333 | 0.33333 | 0.33333 | 0.33333 | 0.33333 | 0.33333 |  |  |  | 3.2.2 | LR2 3.2 | 発泡剤（断熱材等） | 0.33333 | 0.33333 | 0.33333 | 0.33333 | 0.33333 | 0.33333 | 0.33333 | 0.33333 | 0.33333 | 0.33333
3.2.3 | 冷媒 | 0.33333 | 0 | 0.33333 | 0 |  |  | 1 | 0 | 0.33333 | 0 |  |  | 0.046667 | 0 | 0.046667 | 0 | 0.33333 | 0 | 3.2.3 | LR2 3.2 | 冷媒 | 0.33333 | 0.33333 | 0.33333 | 0.33333 | 0.33333 | 0.33333 | 0.33333 | 0.33333 | 0.33333 | 0.33333 | 0 | 0 | 0 | 3.2.3 | LR2 3.2 | 冷媒 | 0.33333 | 0.33333 | 0.33333 | 0.33333 | 0.33333 | 0.33333 | 0.33333 | 0.33333 | 0.33333 | 0.33333 |  |  |  | 3.2.3 | LR2 3.2 | 冷媒 | 0.33333 | 0.33333 | 0.33333 | 0.33333 | 0.33333 | 0.33333 | 0.33333 | 0.33333 | 0.33333 | 0.33333
LR3 | 敷地外環境 | #VALUE! | 0 | #VALUE! | 0 | #VALUE! | 0 | #VALUE! | 0 | 0.3 | 0 | 1 | 0 | 0.3 | 0 | 0.3 | 0 | 0.3 | 0 | LR3 | LR | 敷地外環境 | 0.3 | 0.3 | 0.3 | 0.3 | 0.3 | 0.3 | 0.3 | 0.3 | 0.3 | 0.3 | 0 | 0 | 0 | LR3 | LR | 敷地外環境 | 0.3 | 0.3 | 0.3 | 0.3 | 0.3 | 0.3 | 0.3 | 0.3 | 0.3 | 0.3 |  |  |  | LR3 | LR | 敷地外環境 | 0.3 | 0.3 | 0.3 | 0.3 | 0.3 | 0.3 | 0.3 | 0.3 | 0.3 | 0.3
1 | 地球温暖化への配慮 | #VALUE! | 0 | #VALUE! | 0 |  |  | #VALUE! | 0 | 0.33333 | 0 |  |  | 0.33333 | 0 | 0.33333 | 0 | 0.33333 | 0 | 1 | LR3 | 地球温暖化への配慮 | 0.33333 | 0.33333 | 0.33333 | 0.33333 | 0.33333 | 0.33333 | 0.33333 | 0.33333 | 0.33333 | 0.33333 | 0 | 0 | 0 | 1 | LR3 | 地球温暖化への配慮 | 0.33333 | 0.33333 | 0.33333 | 0.33333 | 0.33333 | 0.33333 | 0.33333 | 0.33333 | 0.33333 | 0.33333 |  |  |  | 1 | LR3 | 地球温暖化への配慮 | 0.33333 | 0.33333 | 0.33333 | 0.33333 | 0.33333 | 0.33333 | 0.33333 | 0.33333 | 0.33333 | 0.33333
2 | 地域環境への配慮 | #VALUE! | 0 | 0.33333 | 0 | 1 | 0 | 1 | 0 | 0.33333 | 0 | 0.33333 | 0 | 0.33333 | 0 | 0.33333 | 0 | 0.33333 | 0 | 2 | LR3 | 地域環境への配慮 | 0.33333 | 0.33333 | 0.33333 | 0.33333 | 0.33333 | 0.33333 | 0.33333 | 0.33333 | 0.33333 | 0.33333 | 0 | 0 | 0 | 2 | LR3 | 地域環境への配慮 | 0.33333 | 0.33333 | 0.33333 | 0.33333 | 0.33333 | 0.33333 | 0.33333 | 0.33333 | 0.33333 | 0.33333 |  |  |  | 2 | LR3 | 地域環境への配慮 | 0.33333 | 0.33333 | 0.33333 | 0.33333 | 0.33333 | 0.33333 | 0.33333 | 0.33333 | 0.33333 | 0.33333
2.1 | 大気汚染防止 | 0.25 | 0 | 0.25 | 0 |  |  | 1 | 0 | 0.25 | 0 |  |  | 0.083333 | 0 | 0.083333 | 0 | 0.25 | 0 | 2.1 | LR3 2 | 大気汚染防止 | 0.25 | 0.25 | 0.25 | 0.25 | 0.25 | 0.25 | 0.25 | 0.25 | 0.25 | 0.25 | 0 | 0 | 0 | 2.1 | LR3 2 | 大気汚染防止 | 0.25 | 0.25 | 0.25 | 0.25 | 0.25 | 0.25 | 0.25 | 0.25 | 0.25 | 0.25 |  |  |  | 2.1 | LR3 2 | 大気汚染防止 | 0.25 | 0.25 | 0.25 | 0.25 | 0.25 | 0.25 | 0.25 | 0.25 | 0.25 | 0.25
2.2 | 温熱環境悪化の改善 | 0.5 | 0 | 0.5 | 0 |  |  | 1 | 0 | 0.5 | 0 |  |  | 0.16667 | 0 | 0.16667 | 0 | 0.5 | 0 | 2.2 | LR3 2 | 温熱環境悪化の改善 | 0.5 | 0.5 | 0.5 | 0.5 | 0.5 | 0.5 | 0.5 | 0.5 | 0.5 | 0.5 | 0 | 0 | 0 | 2.2 | LR3 2 | 温熱環境悪化の改善 | 0.5 | 0.5 | 0.5 | 0.5 | 0.5 | 0.5 | 0.5 | 0.5 | 0.5 | 0.5 |  |  |  | 2.2 | LR3 2 | 温熱環境悪化の改善 | 0.5 | 0.5 | 0.5 | 0.5 | 0.5 | 0.5 | 0.5 | 0.5 | 0.5 | 0.5
2.3 | 地域インフラへの負荷抑制 | 0.25 | 0 | 0.25 | 0 | 1 | 0 | 1 | 0 | 0.25 | 0 | 0.083333 | 0 | 0 | 0 |  |  | 0.25 | 0 | 2.3 | LR3 2 | 地域インフラへの負荷抑制 | 0.25 | 0.25 | 0.25 | 0.25 | 0.25 | 0.25 | 0.25 | 0.25 | 0.25 | 0.25 | 0 | 0 | 0 | 2.3 | LR3 2 | 地域インフラへの負荷抑制 | 0.25 | 0.25 | 0.25 | 0.25 | 0.25 | 0.25 | 0.25 | 0.25 | 0.25 | 0.25 |  |  |  | 2.3 | LR3 2 | 地域インフラへの負荷抑制 | 0.25 | 0.25 | 0.25 | 0.25 | 0.25 | 0.25 | 0.25 | 0.25 | 0.25 | 0.25
2.3.1 | 雨水排水負荷低減 | 0.25 | 0 | 0.25 | 0 |  |  | 1 | 0 | 0.25 | 0 |  |  | 0.020833 | 0 | 0.020833 | 0 | 0.25 | 0 | 2.3.1 | LR3 2.3 | 雨水排水負荷低減 | 0.25 | 0.25 | 0.25 | 0.25 | 0.25 | 0.25 | 0.25 | 0.25 | 0.25 | 0.25 |  |  |  | 2.3.1 | LR3 2.3 | 雨水排水負荷低減 | 0.25 | 0.25 | 0.25 | 0.25 | 0.25 | 0.25 | 0.25 | 0.25 | 0.25 | 0.25 |  |  |  | 2.3.1 | LR3 2.3 | 雨水排水負荷低減 | 0.25 | 0.25 | 0.25 | 0.25 | 0.25 | 0.25 | 0.25 | 0.25 | 0.25 | 0.25
2.3.2 | 汚水処理負荷抑制 | 0.25 | 0 | 0.25 | 0 |  |  | 1 | 0 | 0.25 | 0 |  |  | 0.020833 | 0 | 0.020833 | 0 | 0.25 | 0 | 2.3.2 | LR3 2.3 | 汚水処理負荷抑制 | 0.25 | 0.25 | 0.25 | 0.25 | 0.25 | 0.25 | 0.25 | 0.25 | 0.25 | 0.25 |  |  |  | 2.3.2 | LR3 2.3 | 汚水処理負荷抑制 | 0.25 | 0.25 | 0.25 | 0.25 | 0.25 | 0.25 | 0.25 | 0.25 | 0.25 | 0.25 |  |  |  | 2.3.2 | LR3 2.3 | 汚水処理負荷抑制 | 0.25 | 0.25 | 0.25 | 0.25 | 0.25 | 0.25 | 0.25 | 0.25 | 0.25 | 0.25
2.3.3 | 交通負荷抑制 | 0.25 | 0 | 0.25 | 0 |  |  | 1 | 0 | 0.25 | 0 |  |  | 0.020833 | 0 | 0.020833 | 0 | 0.25 | 0 | 2.3.3 | LR3 2.3 | 交通負荷抑制 | 0.25 | 0.25 | 0.25 | 0.25 | 0.25 | 0.25 | 0.25 | 0.25 | 0.25 | 0.25 |  |  |  | 2.3.3 | LR3 2.3 | 交通負荷抑制 | 0.25 | 0.25 | 0.25 | 0.25 | 0.25 | 0.25 | 0.25 | 0.25 | 0.25 | 0.25 |  |  |  | 2.3.3 | LR3 2.3 | 交通負荷抑制 | 0.25 | 0.25 | 0.25 | 0.25 | 0.25 | 0.25 | 0.25 | 0.25 | 0.25 | 0.25
2.3.4 | 廃棄物処理負荷抑制 | 0.25 | 0 | 0.25 | 0 |  |  | 1 | 0 | 0.25 | 0 |  |  | 0.020833 | 0 | 0.020833 | 0 | 0.25 | 0 | 2.3.4 | LR3 2.3 | 廃棄物処理負荷抑制 | 0.25 | 0.25 | 0.25 | 0.25 | 0.25 | 0.25 | 0.25 | 0.25 | 0.25 | 0.25 |  |  |  | 2.3.4 | LR3 2.3 | 廃棄物処理負荷抑制 | 0.25 | 0.25 | 0.25 | 0.25 | 0.25 | 0.25 | 0.25 | 0.25 | 0.25 | 0.25 |  |  |  | 2.3.4 | LR3 2.3 | 廃棄物処理負荷抑制 | 0.25 | 0.25 | 0.25 | 0.25 | 0.25 | 0.25 | 0.25 | 0.25 | 0.25 | 0.25
3 | 周辺環境への配慮 | #VALUE! | 0 | 0.33333 | 0 | 1 | 0 | 1 | 0 | 0.33333 | 0 | 0.33333 | 0 | 0.33333 | 0 | 0.33333 | 0 | 0.33333 | 0 | 3 | LR3 | 周辺環境への配慮 | 0.33333 | 0.33333 | 0.33333 | 0.33333 | 0.33333 | 0.33333 | 0.33333 | 0.33333 | 0.33333 | 0.33333 | 0 | 0 | 0 | 3 | LR3 | 周辺環境への配慮 | 0.33333 | 0.33333 | 0.33333 | 0.33333 | 0.33333 | 0.33333 | 0.33333 | 0.33333 | 0.33333 | 0.33333 |  |  |  | 3 | LR3 | 周辺環境への配慮 | 0.33333 | 0.33333 | 0.33333 | 0.33333 | 0.33333 | 0.33333 | 0.33333 | 0.33333 | 0.33333 | 0.33333
3.1 | 騒音・振動・悪臭の防止 | 0.4 | 0 | 0.4 | 0 | 1 | 0 | 1 | 0 | 0.4 | 0 | 0.13333 | 0 | 0 | 0 |  |  | 0.4 | 0 | 3.1 | LR3 3 | 騒音・振動・悪臭の防止 | 0.4 | 0.4 | 0.4 | 0.4 | 0.4 | 0.4 | 0.4 | 0.4 | 0.4 | 0.4 | 0 | 0 | 0 | 3.1 | LR3 3 | 騒音・振動・悪臭の防止 | 0.4 | 0.4 | 0.4 | 0.4 | 0.4 | 0.4 | 0.4 | 0.4 | 0.4 | 0.4 |  |  |  | 3.1 | LR3 3 | 騒音・振動・悪臭の防止 | 0.4 | 0.4 | 0.4 | 0.4 | 0.4 | 0.4 | 0.4 | 0.4 | 0.4 | 0.4
3.1.1 | 騒音 | 0.33333 | 0 | 0.33333 | 0 |  |  | 1 | 0 | 0.33333 | 0 |  |  | 0.044444 | 0 | 0.044444 | 0 | 0.33333 | 0 | 3.1.1 | LR3 3.1 | 騒音 | 0.33333 | 0.33333 | 0.33333 | 0.33333 | 0.33333 | 0.33333 | 0.33333 | 0.33333 | 0.33333 | 0.33333 | 0 | 0 | 0 | 3.1.1 | LR3 3.1 | 騒音 | 0.33333 | 0.33333 | 0.33333 | 0.33333 | 0.33333 | 0.33333 | 0.33333 | 0.33333 | 0.33333 | 0.33333 |  |  |  | 3.1.1 | LR3 3.1 | 騒音 | 0.33333 | 0.33333 | 0.33333 | 0.33333 | 0.33333 | 0.33333 | 0.33333 | 0.33333 | 0.33333 | 0.33333
3.1.2 | 振動 | 0.33333 | 0 | 0.33333 | 0 |  |  | 1 | 0 | 0.33333 | 0 |  |  | 0.044444 | 0 | 0.044444 | 0 | 0.33333 | 0 | 3.1.2 | LR3 3.1 | 振動 | 0.33333 | 0.33333 | 0.33333 | 0.33333 | 0.33333 | 0.33333 | 0.33333 | 0.33333 | 0.33333 | 0.33333 | 0 | 0 | 0 | 3.1.2 | LR3 3.1 | 振動 | 0.33333 | 0.33333 | 0.33333 | 0.33333 | 0.33333 | 0.33333 | 0.33333 | 0.33333 | 0.33333 | 0.33333 |  |  |  | 3.1.2 | LR3 3.1 | 振動 | 0.33333 | 0.33333 | 0.33333 | 0.33333 | 0.33333 | 0.33333 | 0.33333 | 0.33333 | 0.33333 | 0.33333
3.1.3 | 悪臭 | 0.33333 | 0 | 0.33333 | 0 |  |  | 1 | 0 | 0.33333 | 0 |  |  | 0.044444 | 0 | 0.044444 | 0 | 0.33333 | 0 | 3.1.3 | LR3 3.1 | 悪臭 | 0.33333 | 0.33333 | 0.33333 | 0.33333 | 0.33333 | 0.33333 | 0.33333 | 0.33333 | 0.33333 | 0.33333 | 0 | 0 | 0 | 3.1.3 | LR3 3.1 | 悪臭 | 0.33333 | 0.33333 | 0.33333 | 0.33333 | 0.33333 | 0.33333 | 0.33333 | 0.33333 | 0.33333 | 0.33333 |  |  |  | 3.1.3 | LR3 3.1 | 悪臭 | 0.33333 | 0.33333 | 0.33333 | 0.33333 | 0.33333 | 0.33333 | 0.33333 | 0.33333 | 0.33333 | 0.33333
3.2 | 風害・砂塵、日照阻害の抑制 | 0.4 | 0 | 0.4 | 0 | 1 | 0 | 1 | 0 | 0.4 | 0 | 0.13333 | 0 | 0 | 0 |  |  | 0.4 | 0 | 3.2 | LR3 3 | 風害・砂塵、日照阻害の抑制 | 0.4 | 0.4 | 0.4 | 0.4 | 0.4 | 0.4 | 0.4 | 0.4 | 0.4 | 0.4 | 0 | 0 | 0 | 3.2 | LR3 3 | 風害・砂塵、日照阻害の抑制 | 0.4 | 0.4 | 0.4 | 0.4 | 0.4 | 0.4 | 0.4 | 0.4 | 0.4 | 0.4 |  |  |  | 3.2 | LR3 3 | 風害・砂塵、日照阻害の抑制 | 0.4 | 0.4 | 0.4 | 0.4 | 0.4 | 0.4 | 0.4 | 0.4 | 0.4 | 0.4
3.2.1 | 風害の抑制 | 0.7 | 0 | 0.7 | 0 |  |  | 1 | 0 | 0.7 | 0 |  |  | 0.093333 | 0 | 0.093333 | 0 | 0.7 | 0 | 3.2.1 | LR3 3.2 | 風害の抑制 | 0.7 | 0.7 | 0.7 | 0.7 | 0.7 | 0.7 | 0.7 | 0.7 | 0.7 | 0.6 |  |  |  | 3.2.1 | LR3 3.2 | 風害の抑制 | 0.7 | 0.7 | 0.7 | 0.7 | 0.7 | 0.7 | 0.7 | 0.7 | 0.7 | 0.6 |  |  |  | 3.2.1 | LR3 3.2 | 風害の抑制 | 0.7 | 0.7 | 0.7 | 0.7 | 0.7 | 0.7 | 0.7 | 0.7 | 0.7 | 0.6
3.2.2 | 砂塵の抑制 | 0 | 0 | 0 | 0 |  |  | 1 | 0 | 0 | 0 |  |  | 0 | 0 | 0 | 0 | 0 | 0 | 3.2.2 | LR3 3.2 | 砂塵の抑制 | 0 | 0 | 0 | 0 | 0 | 0 | 0 | 0 | 0 | 0.2 |  |  |  | 3.2.2 | LR3 3.2 | 砂塵の抑制 | [9 empty] | 0.2 |  |  |  | 3.2.2 | LR3 3.2 | 砂塵の抑制 | [9 empty] | 0.2
3.2.3 | 日照阻害の抑制 | 0.3 | 0 | 0.3 | 0 |  |  | 1 | 0 | 0.3 | 0 |  |  | 0.04 | 0 | 0.04 | 0 | 0.3 | 0 | 3.2.3 | LR3 3.2 | 日照阻害の抑制 | 0.3 | 0.3 | 0.3 | 0.3 | 0.3 | 0.3 | 0.3 | 0.3 | 0.3 | 0.2 |  |  |  | 3.2.3 | LR3 3.2 | 日照阻害の抑制 | 0.3 | 0.3 | 0.3 | 0.3 | 0.3 | 0.3 | 0.3 | 0.3 | 0.3 | 0.2 |  |  |  | 3.2.3 | LR3 3.2 | 日照阻害の抑制 | 0.3 | 0.3 | 0.3 | 0.3 | 0.3 | 0.3 | 0.3 | 0.3 | 0.3 | 0.2
3.3 | 光害の抑制 | 0.2 | 0 | 0.2 | 0 | 1 | 0 | 1 | 0 | 0.2 | 0 | 0.066667 | 0 | 0 | 0 |  |  | 0.2 | 0 | 3.3 | LR3 3 | 光害の抑制 | 0.2 | 0.2 | 0.2 | 0.2 | 0.2 | 0.2 | 0.2 | 0.2 | 0.2 | 0.2 | 0 | 0 | 0 | 3.3 | LR3 3 | 光害の抑制 | 0.2 | 0.2 | 0.2 | 0.2 | 0.2 | 0.2 | 0.2 | 0.2 | 0.2 | 0.2 |  |  |  | 3.3 | LR3 3 | 光害の抑制 | 0.2 | 0.2 | 0.2 | 0.2 | 0.2 | 0.2 | 0.2 | 0.2 | 0.2 | 0.2
3.3.1 | 屋外照明及び屋内照明のうち外に漏れる光への対策 | 0.7 | 0 | 0.7 | 0 |  |  | 1 | 0 | 0.7 | 0 |  |  | 0.046667 | 0 | 0.046667 | 0 | 0.7 | 0 | 3.3.1 | LR3 3.3 | 屋外照明及び屋内照明のうち外に漏れる光への対策 | 0.7 | 0.7 | 0.7 | 0.7 | 0.7 | 0.7 | 0.7 | 0.7 | 0.7 | 0.7 |  |  |  | 3.3.1 | LR3 3.3 | 屋外照明及び屋内照明のうち外に漏れる光への対策 | 0.7 | 0.7 | 0.7 | 0.7 | 0.7 | 0.7 | 0.7 | 0.7 | 0.7 | 0.7 |  |  |  | 3.3.1 | LR3 3.3 | 屋外照明及び屋内照明のうち外に漏れる光への対策 | 0.7 | 0.7 | 0.7 | 0.7 | 0.7 | 0.7 | 0.7 | 0.7 | 0.7 | 0.7
3.3.2 | 昼光の建物外壁による反射光（グレア）への対策 | 0.3 | 0 | 0.3 | 0 |  |  | 1 | 0 | 0.3 | 0 |  |  | 0.02 | 0 | 0.02 | 0 | 0.3 | 0 | 3.3.2 | LR3 3.3 | 昼光の建物外壁による反射光（グレア）への対策 | 0.3 | 0.3 | 0.3 | 0.3 | 0.3 | 0.3 | 0.3 | 0.3 | 0.3 | 0.3 |  |  |  | 3.3.2 | LR3 3.3 | 昼光の建物外壁による反射光（グレア）への対策 | 0.3 | 0.3 | 0.3 | 0.3 | 0.3 | 0.3 | 0.3 | 0.3 | 0.3 | 0.3 |  |  |  | 3.3.2 | LR3 3.3 | 昼光の建物外壁による反射光（グレア）への対策 | 0.3 | 0.3 | 0.3 | 0.3 | 0.3 | 0.3 | 0.3 | 0.3 | 0.3 | 0.3

## 重み_前
重み係数 | [11 empty] | 重み係数（既定）
[12 empty] | 0 |  | ※LR1/2.自然エネルギー利用 | 2 | [12 empty] | 0. 既存 | [15 empty] | １．基本設計 | [15 empty] | ２．実施・竣工段階
|  | 補正後 |  | 補正前 |  | 補正前計 |  | 対象外の選択 |  | 既定重み |  |  |  |  | 建物全体・共用部 | [8 empty] | 小中高 | 住居・宿泊部 | [5 empty] | 建物全体・共用部 | [8 empty] | 小中高 | 住居・宿泊部 | [5 empty] | 建物全体・共用部 | [8 empty] | 小中高 | 住居・宿泊部 | [5 empty] | 建物全体・共用部 | [8 empty] | 小中高 | 住居・宿泊部
|  | 全体・共有 | 住居・宿泊 | 全体・共有 | 住居・宿泊 | 全体・共有 | 住居・宿泊 | 全体・共有 | 住居・宿泊 | 全体・共有 | 住居・宿泊 |  | 項目 | 項目名 | 事務所 | 学校 | 物販店 | 飲食店 | 病院 | ホテル | 集合住宅 | 集会所 | 工場 | 学校 | 病院o | ホテルo | 集合住宅o |  | 項目 | 項目名 | 事務所 | 学校 | 物販店 | 飲食店 | 病院 | ホテル | 集合住宅 | 集会所 | 工場 | 学校 | 病院o | ホテルo | 集合住宅o |  | 項目 | 項目名 | 事務所 | 学校 | 物販店 | 飲食店 | 病院 | ホテル | 集合住宅 | 集会所 | 工場 | 学校 | 病院o | ホテルo | 集合住宅o |  | 項目 | 項目名 | 事務所 | 学校 | 物販店 | 飲食店 | 病院 | ホテル | 集合住宅 | 集会所 | 工場 | 学校 | 病院o | ホテルo | 集合住宅o
| 延面積比率 | 1 | 0 | [9 empty] | 延面積 | 延面積比率 | 1 | 0 | 0 | 0 | 0 | 0 | 0 | 0 | 0 | 0 | 0 | 0 | 0
Q | 建築物の環境品質 |  |  |  |  | 1 | 0 | [5 empty] | 項目: Q; 項目名: 住居宿泊・共用部面積比率; 建物全体・共用部 病院: 1; 建物全体・共用部 ホテル: 1 | 1 |  |  |  | 0 | 0 | 0 | Q |  | 建築物の環境品質 | [13 empty] | Q |  | 建築物の環境品質 | [13 empty] | Q |  | 建築物の環境品質
Q1 | 室内環境 | 0.4 | 0 | 0.4 | 0 | 1 | 0 | 1 | 1 | 0.4 | 0 | Q1 | Q | 室内環境 | 0.4 | 0.4 | 0.4 | 0.4 | 0.4 | 0.4 | 0.4 | 0.4 | 0.3 | 0.4 | 0 | 0 | 0 | Q1 | Q | 室内環境 | 0.4 | 0.4 | 0.4 | 0.4 | 0.4 | 0.4 | 0.4 | 0.4 | 0.3 | 0.4 |  |  |  | Q1 | Q | 室内環境 | 0.4 | 0.4 | 0.4 | 0.4 | 0.4 | 0.4 | 0.4 | 0.4 | 0.3 | 0.4 |  |  |  | Q1 | Q | 室内環境 | 0.4 | 0.4 | 0.4 | 0.4 | 0.4 | 0.4 | 0.4 | 0.4 | 0.3 | 0.4
1 | 音環境 | 0.15 | 0 | 0.15 | 0 | 1 | 0 | 1 | 0 | 0.15 | 1 | 1 | Q1 | 音環境 | 0.15 | 0.15 | 0.15 | 0.15 | 0.15 | 0.15 | 0.15 | 0.15 | 0.15 | 0.15 | 0 | 0 | 0 | 1 | Q1 | 音環境 | 0.15 | 0.15 | 0.15 | 0.15 | 0.15 | 0.15 | 0.15 | 0.15 | 0.15 | 0.15 |  |  |  | 1 | Q1 | 音環境 | 0.15 | 0.15 | 0.15 | 0.15 | 0.15 | 0.15 | 0.15 | 0.23 | 0.15 | 0.15 |  |  |  | 1 | Q1 | 音環境 | 0.15 | 0.15 | 0.15 | 0.15 | 0.15 | 0.15 | 0.15 | 0.15 | 0.15 | 0.15
1.1 | 騒音 | 0.4 | 0 | 0.4 | 0 |  |  | 1 | 1 | 0.4 | 0 | 1.1 | Q1 1 | 騒音 | 0.4 | 0.4 | 0.8 | 0.4 | 0.4 | 0.8 | 0.8 | 0.8 | 0.5 | 0.4 | 0.5 | 0.4 | 0.4 | 1.1 | Q1 1 | 騒音 | 0.4 | 0.4 | 0.8 | 0.4 | 0.4 | 0.8 | 0.8 | 0.8 | 0.5 | 0.4 | 0.5 | 0.4 | 0.4 | 1.1 | Q1 1 | 騒音 | 0.4 | 0.4 | 0.4 | 0.4 | 0.4 | 0.4 | 0.5 | 0.4 | 0.4 | 0.4 | 0.4 | 0.4 | 0.5 | 1.1 | Q1 1 | 騒音 | 0.4 | 0.4 | 0.4 | 0.4 | 0.4 | 0.4 | 0.5 | 0.4 | 0.4 | 0.4 | 0.4 | 0.4 | 0.5
1.1.1 | 室内騒音レベル | 0 | 0 | 0 | 0 |  |  | 0 | 0 | 0 | 0 | 1.1.1 | Q1 1.1 | 室内騒音レベル | 0 | 0 | 0 | 0 | 0 | 0 | 0 | 1 | 0 | 0 | 0 | 0 | 0 | 1.1.1 | Q1 1.1 | 室内騒音レベル | [7 empty] | 1 | [5 empty] | 1.1.1 | Q1 1.1 | 室内騒音レベル | [13 empty] | 1.1.1 | Q1 1.1 | 室内騒音レベル | [7 empty] | 0.5
1.1.2 | 設備騒音対策 | 0 | 0 | 0 | 0 |  |  | 0 | 0 | 0 | 0 | 1.1.2 | Q1 1.1 | 設備騒音対策 | 0 | 0 | 0 | 0 | 0 | 0 | 0 | 0 | 0 | 0 | 0 | 0 | 0 | 1.1.2 | Q1 1.1 | 設備騒音対策 | [13 empty] | 1.1.2 | Q1 1.1 | 設備騒音対策 | [13 empty] | 1.1.2 | Q1 1.1 | 設備騒音対策 | [7 empty] | 0.5
1.2 | 遮音 | 0.4 | 0 | 0.4 | 0 | 1 | 0 | 1 | 0 | 0.4 | 0 | 1.2 | Q1 1 | 遮音 | 0.4 | 0.4 | 0 | 0.4 | 0.4 | 0 | 0 | 0 | 0.5 | 0.4 | 0.5 | 0.4 | 0.4 | 1.2 | Q1 1 | 遮音 | 0.4 | 0.4 |  | 0.4 | 0.4 |  |  |  | 0.5 | 0.4 | 0.5 | 0.4 | 0.4 | 1.2 | Q1 1 | 遮音 | 0.4 | 0.4 | 0.4 | 0.4 | 0.4 | 0.4 | 0.5 | 0.4 | 0.4 | 0.4 | 0.4 | 0.4 | 0.5 | 1.2 | Q1 1 | 遮音 | 0.4 | 0.4 | 0.4 | 0.4 | 0.4 | 0.4 | 0.5 | 0.4 | 0.4 | 0.4 | 0.4 | 0.4 | 0.5
1.2.1 | 開口部遮音性能 | 0 | 0 | 0 | 0 |  |  | 0 | 0 | 0 | 0 | 1.2.1 | Q1 1.2 | 開口部遮音性能 | 0 | 0 | 0 | 0 | 0 | 0 | 0 | 0 | 0 | 0 | 0 | 0 | 0 | 1.2.1 | Q1 1.2 | 開口部遮音性能 | [13 empty] | 1.2.1 | Q1 1.2 | 開口部遮音性能 | 0.6 | 0.3 | 1 | 0.6 | 0.4 | 1 | 1 | 1 | 0.6 | 0.3 | 0.3 | 0.3 | 0.3 | 1.2.1 | Q1 1.2 | 開口部遮音性能 | 0.6 | 0.3 | 1 | 0.6 | 0.4 | 1 | 1 | 1 | 0.6 | 0.3 | 0.3 | 0.3 | 0.3
1.2.2 | 界壁遮音性能 | 1 | 0 | 1 | 0 |  |  | 1 | 1 | 1 | 0 | 1.2.2 | Q1 1.2 | 界壁遮音性能 | 1 | 0.4 | 0 | 1 | 0.4 | 0 | 0 | 0 | 1 | 0.4 | 1 | 0.4 | 0.4 | 1.2.2 | Q1 1.2 | 界壁遮音性能 | 1 | 0.4 |  | 1 | 0.4 |  |  |  | 1 | 0.4 | 1 | 0.4 | 0.4 | 1.2.2 | Q1 1.2 | 界壁遮音性能 | 0.4 | 0.3 |  | 0.4 | 0.6 |  |  |  | 0.4 | 0.3 | 0.3 | 0.3 | 0.3 | 1.2.2 | Q1 1.2 | 界壁遮音性能 | 0.4 | 0.3 |  | 0.4 | 0.6 |  |  |  | 0.4 | 0.3 | 0.3 | 0.3 | 0.3
1.2.3 | 界床遮音性能（軽量衝撃源） | 0 | 0 | 0 | 0 |  |  | 0 | 1 | 0 | 0 | 1.2.3 | Q1 1.2 | 界床遮音性能（軽量衝撃源） | 0 | 0.3 | 0 | 0 | 0.6 | 0 | 0 | 0 | 0 | 0.3 | 0 | 0.3 | 0.3 | 1.2.3 | Q1 1.2 | 界床遮音性能（軽量衝撃源） |  | 0.3 |  |  | 0.6 |  |  |  |  | 0.3 |  | 0.3 | 0.3 | 1.2.3 | Q1 1.2 | 界床遮音性能（軽量衝撃源） |  | 0.2 | [7 empty] | 0.2 | 0.2 | 0.2 | 0.2 | 1.2.3 | Q1 1.2 | 界床遮音性能（軽量衝撃源） |  | 0.2 | [7 empty] | 0.2 | 0.2 | 0.2 | 0.2
1.2.4 | 界床遮音性能（重量衝撃源） | 0 | 0 | 0 | 0 |  |  | 0 | 1 | 0 | 0 | 1.2.4 | Q1 1.2 | 界床遮音性能（重量衝撃源） | 0 | 0.3 | 0 | 0 | 0 | 0 | 0 | 0 | 0 | 0.3 | 0 | 0.3 | 0.3 | 1.2.4 | Q1 1.2 | 界床遮音性能（重量衝撃源） |  | 0.3 | [7 empty] | 0.3 |  | 0.3 | 0.3 | 1.2.4 | Q1 1.2 | 界床遮音性能（重量衝撃源） |  | 0.2 | [7 empty] | 0.2 | 0.2 | 0.2 | 0.2 | 1.2.4 | Q1 1.2 | 界床遮音性能（重量衝撃源） |  | 0.2 | [7 empty] | 0.2 | 0.2 | 0.2 | 0.2
1.3 | 吸音 | 0.2 | 0 | 0.2 | 0 |  |  | 1 | 1 | 0.2 | 0 | 1.3 | Q1 1 | 吸音 | 0.2 | 0.2 | 0.2 | 0.2 | 0.2 | 0.2 | 0.2 | 0.2 | 0 | 0.2 | 0 | 0.2 | 0.2 | 1.3 | Q1 1 | 吸音 | 0.2 | 0.2 | 0.2 | 0.2 | 0.2 | 0.2 | 0.2 | 0.2 |  | 0.2 |  | 0.2 | 0.2 | 1.3 | Q1 1 | 吸音 | 0.2 | 0.2 | 0.2 | 0.2 | 0.2 | 0.2 | 0 | 0.2 | 0.2 | 0.2 | 0.2 | 0.2 | 0 | 1.3 | Q1 1 | 吸音 | 0.2 | 0.2 | 0.2 | 0.2 | 0.2 | 0.2 | 0 | 0.2 | 0.2 | 0.2 | 0.2 | 0.2 | 0
2 | 温熱環境 | 0.35 | 0 | 0.35 | 0 | 1 | 0 | 1 | 0 | 0.35 | 1 | 2 | Q1 | 温熱環境 | 0.35 | 0.35 | 0.35 | 0.35 | 0.35 | 0.35 | 0.35 | 0.35 | 0.35 | 0.35 | 0 | 0 | 0 | 2 | Q1 | 温熱環境 | 0.35 | 0.35 | 0.35 | 0.35 | 0.35 | 0.35 | 0.35 | 0.35 | 0.35 | 0.35 |  |  |  | 2 | Q1 | 温熱環境 | 0.35 | 0.35 | 0.35 | 0.35 | 0.35 | 0.35 | 0.35 | 0.44 | 0.35 | 0.35 |  |  |  | 2 | Q1 | 温熱環境 | 0.35 | 0.35 | 0.35 | 0.35 | 0.35 | 0.35 | 0.35 | 0.35 | 0.35 | 0.35
2.1 | 室温制御 | 0.5 | 0 | 0.5 | 0 | 0.8 | 0 | 1 | 0 | 0.5 | 0 | 2.1 | Q1 2 | 室温制御 | 0.5 | 0.5 | 0.5 | 0.5 | 0.5 | 0.5 | 0.5 | 0.5 | 0.5 | 0.5 | 1 | 1 | 1 | 2.1 | Q1 2 | 室温制御 | 0.5 | 0.5 | 0.5 | 0.5 | 0.5 | 0.5 | 0.5 | 0.5 | 0.5 | 0.5 | 1 | 1 | 1 | 2.1 | Q1 2 | 室温制御 | 0.5 | 0.5 | 0.5 | 0.5 | 0.5 | 0.5 | 0.5 | 0.5 | 0.5 | 0.5 | 0.5 | 0.5 | 0.5 | 2.1 | Q1 2 | 室温制御 | 0.5 | 0.5 | 0.5 | 0.5 | 0.5 | 0.5 | 0.5 | 0.5 | 0.5 | 0.5 | 0.5 | 0.5 | 0.5
2.1.1 | 室温設定 | 0.375 | 0 | 0.3 | 0 |  |  | 1 | 0 | 0.3 | 0 | 2.1.1 | Q1 2.1 | 室温設定 | 0.3 | 0.3 | 0.3 | 0.3 | 0.3 | 0.3 | 0.5 | 0.3 | 0.3 | 0.3 | 0 | 0 | 0 | 2.1.1 | Q1 2.1 | 室温設定 | 0.3 | 0.3 | 0.3 | 0.3 | 0.3 | 0.3 | 0.5 | 0.3 | 0.3 | 0.3 |  |  |  | 2.1.1 | Q1 2.1 | 室温 | 0.3 | 0.3 | 0.3 | 0.3 | 0.3 | 0.3 | 0.5 | 0.3 | 0.3 | 0.3 | 0.4 | 0.4 | 0.5 | 2.1.1 | Q1 2.1 | 室温 | 0.3 | 0.3 | 0.3 | 0.3 | 0.3 | 0.3 | 0.5 | 0.3 | 0.3 | 0.3 | 0.4 | 0.4 | 0.5
2.1.2 | 負荷変動・追従制御性 | 0 | 0 | 0 | 0 |  |  | 0 | 0 | 0 | 0 | 2.1.2 | Q1 2.1 | 負荷変動・追従制御性 | 0 | 0.2 | 0.2 | 0.2 | 0 | 0 | 0 | 0.3 | 0 | 0.2 | 0 | 0 | 0 | 2.1.2 | Q1 2.1 | 負荷変動・追従制御性 |  | 0.2 | 0.2 | 0.2 |  |  |  | 0.3 |  | 0.2 |  |  |  | 2.1.2 | Q1 2.1 | 負荷変動・追従制御性 |  | 0.2 | 0.2 | 0.2 |  |  |  | 0.3 |  | 0.2 |  |  |  | 2.1.2 | Q1 2.1 | 負荷変動・追従制御性 |  | 0.2 | 0.2 | 0.2 |  |  |  | 0 |  | 0.2
2.1.3 | 外皮性能 | 0.25 | 0 | 0.2 | 0 |  |  | 1 | 1 | 0.2 | 0 | 2.1.3 | Q1 2.1 | 外皮性能 | 0.2 | 0.2 | 0.1 | 0.1 | 0.2 | 0.2 | 0.3 | 0.2 | 0.2 | 0.2 | 0.5 | 0.5 | 0.6 | 2.1.3 | Q1 2.1 | 外皮性能 | 0.2 | 0.2 | 0.1 | 0.1 | 0.2 | 0.2 | 0.3 | 0.2 | 0.2 | 0.2 | 0.5 | 0.5 | 0.6 | 2.1.3 | Q1 2.1 | 外皮性能 | 0.2 | 0.2 | 0.1 | 0.1 | 0.2 | 0.2 | 0.3 | 0.1 | 0.2 | 0.2 | 0.3 | 0.3 | 0.3 | 2.1.3 | Q1 2.1 | 外皮性能 | 0.2 | 0.2 | 0.1 | 0.1 | 0.2 | 0.2 | 0.3 | 0.2 | 0.2 | 0.2 | 0.3 | 0.3 | 0.3
2.1.4 | ゾーン別制御性 | 0.375 | 0 | 0.3 | 0 |  |  | 1 | 0 | 0.3 | 0 | 2.1.4 | Q1 2.1 | ゾーン別制御性 | 0.3 | 0 | 0.2 | 0.2 | 0.3 | 0.3 | 0 | 0.3 | 0.3 | 0 | 0 | 0 | 0 | 2.1.4 | Q1 2.1 | ゾーン別制御性 | 0.3 |  | 0.2 | 0.2 | 0.3 | 0.3 |  | 0.3 | 0.3 | 0 |  |  |  | 2.1.4 | Q1 2.1 | ゾーン別制御性 | 0.3 |  | 0.2 | 0.2 | 0.3 | 0.3 |  | 0.2 | 0.3 |  |  |  |  | 2.1.4 | Q1 2.1 | ゾーン別制御性 | 0.3 |  | 0.2 | 0.2 | 0.3 | 0.3 |  | 0.3 | 0.3
2.1.5 | 温度・湿度制御 | 0 | 0 | 0 | 0 |  |  | 0 | 0 | 0.1 | 0 | 2.1.5 | Q1 2.1 | 温度・湿度制御 | 0.1 | 0.1 | 0.1 | 0.1 | 0.1 | 0.1 | 0.2 | 0.1 | 0.1 | 0.1 | 0.3 | 0.3 | 0 | 2.1.5 | Q1 2.1 | 温度・湿度制御 | 0.1 | 0.1 | 0.1 | 0.1 | 0.1 | 0.1 | 0.2 | 0.1 | 0.1 | 0.1 | 0.3 | 0.3 |  | 2.1.5 | Q1 2.1 | 温度・湿度制御 | 0.1 | 0.1 | 0.1 | 0.1 | 0.1 | 0.1 | 0.2 | 0.1 | 0.1 | 0.1 | 0.2 | 0.2 |  | 2.1.5 | Q1 2.1 | 温度・湿度制御 | 0.1 | 0.1 | 0.1 | 0.1 | 0.1 | 0.1 | 0.2 | 0.1 | 0.1 | 0.1 | 0.2 | 0.2
2.1.6 | 個別制御 | 0 | 0 | 0 | 0 |  |  | 0 | 0 | 0 | 0 | 2.1.6 | Q1 2.1 | 個別制御 | 0 | 0 | 0 | 0 | 0 | 0 | 0 | 0 | 0 | 0 | 0.2 | 0.2 | 0.4 | 2.1.6 | Q1 2.1 | 個別制御 | [9 empty] | 0 | 0.2 | 0.2 | 0.4 | 2.1.6 | Q1 2.1 | 個別制御 | [10 empty] | 0.1 | 0.1 | 0.2 | 2.1.6 | Q1 2.1 | 個別制御 | [7 empty] | 0 |  |  | 0.1 | 0.1 | 0.2
2.1.7 | 時間外空調に対する配慮 | 0 | 0 | 0 | 0 |  |  | 0 | 0 | 0.1 | 0 | 2.1.7 | Q1 2.1 | 時間外空調に対する配慮 | 0.1 | 0.2 | 0 | 0 | 0.1 | 0.1 | 0 | 0 | 0.1 | 0.2 | 0 | 0 | 0 | 2.1.7 | Q1 2.1 | 時間外空調に対する配慮 | 0.1 | 0.2 |  |  | 0.1 | 0.1 |  |  | 0.1 | 0.2 |  |  |  | 2.1.7 | Q1 2.1 | 時間外空調に対する配慮 | 0.1 | 0.2 |  |  | 0.1 | 0.1 |  |  | 0.1 | 0.2 |  |  |  | 2.1.7 | Q1 2.1 | 時間外空調に対する配慮 | 0.1 | 0.2 |  |  | 0.1 | 0.1 |  | 0.1 | 0.1 | 0.2
2.1.8 | 監視システム | 0 | 0 | 0 | 0 |  |  | 0 | 0 | 0 | 0 | 2.1.8 | Q1 2.1 | 監視システム | 0 | 0 | 0.1 | 0.1 | 0 | 0 | 0 | 0 | 0 | 0 | 0 | 0 | 0 | 2.1.8 | Q1 2.1 | 監視システム |  |  | 0.1 | 0.1 | [5 empty] | 0 |  |  |  | 2.1.8 | Q1 2.1 | 監視システム |  |  | 0.1 | 0.1 | [9 empty] | 2.1.8 | Q1 2.1 | 監視システム |  |  | 0.1 | 0.1 |  |  |  | 0
2.2 | 湿度制御 | 0.2 | 0 | 0.2 | 0 |  |  | 1 | 0 | 0.2 | 0 | 2.2 | Q1 2 | 湿度制御 | 0.2 | 0.2 | 0.2 | 0.2 | 0.2 | 0.2 | 0.2 | 0.2 | 0.2 | 0.2 | 0 | 0 | 0 | 2.2 | Q1 2 | 湿度制御 | 0.2 | 0.2 | 0.2 | 0.2 | 0.2 | 0.2 | 0.2 | 0.2 | 0.2 | 0.2 |  |  |  | 2.2 | Q1 2 | 湿度制御 | 0.2 | 0.2 | 0.2 | 0.2 | 0.2 | 0.2 | 0.2 | 0.2 | 0.2 | 0.2 | 0.2 | 0.2 | 0.2 | 2.2 | Q1 2 | 湿度制御 | 0.2 | 0.2 | 0.2 | 0.2 | 0.2 | 0.2 | 0.2 | 0.2 | 0.2 | 0.2 | 0.2 | 0.2 | 0.2
2.3 | 空調方式 | 0.3 | 0 | 0.3 | 0 | 1 | 0 | 1 | 0 | 0.3 | 0 | 2.3 | Q1 2 | 空調方式 | 0.3 | 0.3 | 0.3 | 0.3 | 0.3 | 0.3 | 0.3 | 0.3 | 0.3 | 0.3 | 0 | 0 | 0 | 2.3 | Q1 2 | 空調方式 | 0.3 | 0.3 | 0.3 | 0.3 | 0.3 | 0.3 | 0.3 | 0.3 | 0.3 | 0.3 |  |  |  | 2.3 | Q1 2 | 空調方式 | 0.3 | 0.3 | 0.3 | 0.3 | 0.3 | 0.3 | 0.3 | 0.3 | 0.3 | 0.3 | 0.3 | 0.3 | 0.3 | 2.3 | Q1 2 | 空調方式 | 0.3 | 0.3 | 0.3 | 0.3 | 0.3 | 0.3 | 0.3 | 0.3 | 0.3 | 0.3 | 0.3 | 0.3 | 0.3
2.3.1 | 上下温度差 | 0.5 | 0 | 0.5 | 0 |  |  | 1 | 0 | 0.5 | 0 | 2.3.1 | Q1 2.3 | 上下温度差 | 0.5 | 0.5 | 0.5 | 0.5 | 0.5 | 0.5 | 0.5 | 0.5 | 0.5 | 0.5 | 0 | 0 | 0 | 2.3.1 | Q1 2.3 | 上下温度差 | 0.5 | 0.5 | 0.5 | 0.5 | 0.5 | 0.5 | 0.5 | 0.5 | 0.5 | 0.5 |  |  |  | 2.3.1 | Q1 2.3 | 上下温度差 | [13 empty] | 2.3.1 | Q1 2.3 | 上下温度差
2.3.2 | 平均気流速度 | 0.5 | 0 | 0.5 | 0 |  |  | 1 | 0 | 0.5 | 0 | 2.3.2 | Q1 2.3 | 平均気流速度 | 0.5 | 0.5 | 0.5 | 0.5 | 0.5 | 0.5 | 0.5 | 0.5 | 0.5 | 0.5 | 0 | 0 | 0 | 2.3.2 | Q1 2.3 | 平均気流速度 | 0.5 | 0.5 | 0.5 | 0.5 | 0.5 | 0.5 | 0.5 | 0.5 | 0.5 | 0.5 |  |  |  | 2.3.2 | Q1 2.3 | 平均気流速度 | [13 empty] | 2.3.2 | Q1 2.3 | 平均気流速度
3 | 光・視環境 | 0.25 | 0 | 0.25 | 0 | 1 | 0 | 1 | 0 | 0.25 | 1 | 3 | Q1 | 光・視環境 | 0.25 | 0.25 | 0.25 | 0.25 | 0.25 | 0.25 | 0.25 | 0.25 | 0.25 | 0.25 | 0 | 0 | 0 | 3 | Q1 | 光・視環境 | 0.25 | 0.25 | 0.25 | 0.25 | 0.25 | 0.25 | 0.25 | 0.25 | 0.25 | 0.25 |  |  |  | 3 | Q1 | 光・視環境 | 0.25 | 0.25 | 0.25 | 0.25 | 0.25 | 0.25 | 0.25 | 0 | 0.25 | 0.25 |  |  |  | 3 | Q1 | 光・視環境 | 0.25 | 0.25 | 0.25 | 0.25 | 0.25 | 0.25 | 0.25 | 0.25 | 0.25 | 0.25
3.1 | 昼光利用 | 0.3 | 0 | 0.3 | 0 | 1 | 0 | 1 | 0 | 0.3 | 0 | 3.1 | Q1 3 | 昼光利用 | 0.3 | 0.3 | 0.5 | 1 | 0.3 | 0.3 | 0.3 | 0.3 | 0.3 | 0.3 | 0.3 | 0.3 | 0.3 | 3.1 | Q1 3 | 昼光利用 | 0.3 | 0.3 | 0.5 | 1 | 0.3 | 0.3 | 0.3 | 0.3 | 0.3 | 0.3 | 0.3 | 0.3 | 0.3 | 3.1 | Q1 3 | 昼光利用 | 0.3 | 0.3 | 0.5 | 1 | 0.3 | 0.3 | 0.3 |  | 0.3 | 0.3 | 0.3 | 0.3 | 0.3 | 3.1 | Q1 3 | 昼光利用 | 0.3 | 0.3 | 0.5 | 1 | 0.3 | 0.3 | 0.3 | 0.3 | 0.3 | 0.3 | 0.3 | 0.3 | 0.3
3.1.1 | 昼光率 | 0.6 | 0 | 0.6 | 0 |  |  | 1 | 1 | 0.6 | 0 | 3.1.1 | Q1 3.1 | 昼光率 | 0.6 | 0.6 | 0 | 0 | 0.6 | 0.6 | 0.6 | 0.6 | 0.6 | 0.6 | 0.6 | 0.6 | 0.5 | 3.1.1 | Q1 3.1 | 昼光率 | 0.6 | 0.6 |  |  | 0.6 | 0.6 | 0.6 | 0.6 | 0.6 | 0.6 | 0.6 | 0.6 | 0.5 | 3.1.1 | Q1 3.1 | 昼光率 | 0.6 | 0.6 |  |  | 0.6 | 0.6 | 0.6 |  | 0.6 | 0.6 | 0.6 | 0.6 | 0.5 | 3.1.1 | Q1 3.1 | 昼光率 | 0.6 | 0.6 |  |  | 0.6 | 0.6 | 0.6 | 0.6 | 0.6 | 0.6 | 0.6 | 0.6 | 0.5
3.1.2 | 方位別開口 | 0 | 0 | 0 | 0 |  |  | 1 | 1 | 0 | 0 | 3.1.2 | Q1 3.1 | 方位別開口 | 0 | 0 | 0 | 0 | 0 | 0 | 0 | 0 | 0 | 0 | 0 | 0 | 0.3 | 3.1.2 | Q1 3.1 | 方位別開口 | [12 empty] | 0.3 | 3.1.2 | Q1 3.1 | 方位別開口 | [12 empty] | 0.3 | 3.1.2 | Q1 3.1 | 方位別開口 | [12 empty] | 0.3
3.1.3 | 昼光利用設備 | 0.4 | 0 | 0.4 | 0 |  |  | 1 | 1 | 0.4 | 0 | 3.1.3 | Q1 3.1 | 昼光利用設備 | 0.4 | 0.4 | 1 | 1 | 0.4 | 0.4 | 0.4 | 0.4 | 0.4 | 0.4 | 0.4 | 0.4 | 0.2 | 3.1.3 | Q1 3.1 | 昼光利用設備 | 0.4 | 0.4 | 1 | 1 | 0.4 | 0.4 | 0.4 | 0.4 | 0.4 | 0.4 | 0.4 | 0.4 | 0.2 | 3.1.3 | Q1 3.1 | 昼光利用設備 | 0.4 | 0.4 | 1 | 1 | 0.4 | 0.4 | 0.4 |  | 0.4 | 0.4 | 0.4 | 0.4 | 0.2 | 3.1.3 | Q1 3.1 | 昼光利用設備 | 0.4 | 0.4 | 1 | 1 | 0.4 | 0.4 | 0.4 | 0.4 | 0.4 | 0.4 | 0.4 | 0.4 | 0.2
3.2 | グレア対策 | 0.3 | 0 | 0.3 | 0 | 0.6 | 0 | 1 | 0 | 0.3 | 0 | 3.2 | Q1 3 | グレア対策 | 0.3 | 0.3 | 0 | 0 | 0.3 | 0.3 | 0.3 | 0 | 0.3 | 0.3 | 0.3 | 0.3 | 0.3 | 3.2 | Q1 3 | グレア対策 | 0.3 | 0.3 |  |  | 0.3 | 0.3 | 0.3 |  | 0.3 | 0.3 | 0.3 | 0.3 | 0.3 | 3.2 | Q1 3 | グレア対策 | 0.3 | 0.3 |  |  | 0.3 | 0.3 | 0.3 |  | 0.3 | 0.3 | 0.3 | 0.3 | 0.3 | 3.2 | Q1 3 | グレア対策 | 0.3 | 0.3 |  |  | 0.3 | 0.3 | 0.3 |  | 0.3 | 0.3 | 0.3 | 0.3 | 0.3
3.2.1 | 照明器具のグレア | 0 | 0 | 0 | 0 |  |  | 0 | 0 | 0.4 | 0 | 3.2.1 | Q1 3.2 | 照明器具のグレア | 0.4 | 0.4 | 0 | 0 | 0.4 | 0.4 | 0.4 | 0 | 0.4 | 0.3 | 0.4 | 0.4 | 0.4 | 3.2.1 | Q1 3.2 | 照明器具のグレア | 0.4 | 0.4 |  |  | 0.4 | 0.4 | 0.4 |  | 0.4 | 0.3 | 0.4 | 0.4 | 0.4 | 3.2.1 | Q1 3.2 | 照明器具のグレア | 0.4 | 0.4 |  |  | 0.4 | 0.4 | 0.4 |  | 0.4 | 0.4 | 0.4 | 0.4 | 0.4 | 3.2.1 | Q1 3.2 | 照明器具のグレア | 0.4 | 0.4 |  |  | 0.4 | 0.4 | 0.4 |  | 0.4 | 0.4 | 0.4 | 0.4 | 0.4
3.2.2 | 昼光制御 | 1 | 0 | 0.6 | 0 |  |  | 1 | 1 | 0.6 | 0 | 3.2.2 | Q1 3.2 | 昼光制御 | 0.6 | 0.6 | 0 | 0 | 0.6 | 0.6 | 0.6 | 0 | 0.6 | 0.4 | 0.6 | 0.6 | 0.6 | 3.2.2 | Q1 3.2 | 昼光制御 | 0.6 | 0.6 |  |  | 0.6 | 0.6 | 0.6 |  | 0.6 | 0.4 | 0.6 | 0.6 | 0.6 | 3.2.2 | Q1 3.2 | 昼光制御 | 0.6 | 0.6 |  |  | 0.6 | 0.6 | 0.6 |  | 0.6 | 0.6 | 0.6 | 0.6 | 0.6 | 3.2.2 | Q1 3.2 | 昼光制御 | 0.6 | 0.6 |  |  | 0.6 | 0.6 | 0.6 |  | 0.6 | 0.6 | 0.6 | 0.6 | 0.6
3.2.3 | 映り込み対策 | 0 | 0 | 0 | 0 |  |  | 1 | 1 | 0 | 0 | 3.2.3 | Q1 3.3 | 映り込み対策 | 0 | 0 | 0 | 0 | 0 | 0 | 0 | 0 | 0 | 0.3 | 0 | 0 | 0 | 3.2.3 | Q1 3.3 | 映り込み対策 | [9 empty] | 0.3 |  |  |  | 3.2.3 | Q1 3.3 | 映り込み対策 | [13 empty] | 3.2.3 | Q1 3.3 | 映り込み対策
3.3 | 照度 | 0.15 | 0 | 0.15 | 0 | 0 | 0 | 1 | 1 | 0.15 | 0 | 3.3 | Q1 3 | 照度 | 0.15 | 0.15 | 0 | 0 | 0.15 | 0.15 | 0.15 | 0.2 | 0.15 | 0.15 | 0.15 | 0.15 | 0.15 | 3.3 | Q1 3 | 照度 | 0.15 | 0.15 |  |  | 0.15 | 0.15 | 0.15 | 0.2 | 0.15 | 0.15 | 0.15 | 0.15 | 0.15 | 3.3 | Q1 3 | 照度 | 0.15 | 0.15 |  |  | 0.15 | 0.15 | 0.15 |  | 0.15 | 0.15 | 0.15 | 0.15 | 0.15 | 3.3 | Q1 3 | 照度 | 0.15 | 0.15 |  |  | 0.15 | 0.15 | 0.15 | 0.2 | 0.15 | 0.15 | 0.15 | 0.15 | 0.15
3.3.1 | 照度 | 0 | 0 | 0 | 0 |  |  | 0 | 0 | 0 | 0 | 3.3.1 | Q1 3.3 | 照度 | 0 | 0 | 0 | 0 | 0 | 0 | 0 | 0 | 0 | 0 | 0 | 0 | 0 | 3.3.1 | Q1 3.3 | 照度 | [13 empty] | 3.3.1 | Q1 3.3 | 照度 | [13 empty] | 3.3.1 | Q1 3.3 | 照度 | [7 empty] | 0
3.3.2 | 照度均斉度 | 0 | 0 | 0 | 0 |  |  | 0 | 0 | 0 | 0 | 3.3.2 | Q1 3.3 | 照度均斉度 | 0 | 0 | 0 | 0 | 0 | 0 | 0 | 0 | 0 | 0 | 0 | 0 | 0 | 3.3.2 | Q1 3.3 | 照度均斉度 | [13 empty] | 3.3.2 | Q1 3.3 | 照度均斉度 | [13 empty] | 3.3.2 | Q1 3.3 | 照度均斉度 | [7 empty] | 0
3.4 | 照明制御 | 0.25 | 0 | 0.25 | 0 |  |  | 1 | 1 | 0.25 | 0 | 3.4 | Q1 3 | 照明制御 | 0.25 | 0.25 | 0.5 | 0 | 0.25 | 0.25 | 0.25 | 0.5 | 0.25 | 0.25 | 0.25 | 0.25 | 0.25 | 3.4 | Q1 3 | 照明制御 | 0.25 | 0.25 | 0.5 |  | 0.25 | 0.25 | 0.25 | 0.5 | 0.25 | 0.25 | 0.25 | 0.25 | 0.25 | 3.4 | Q1 3 | 照明制御 | 0.25 | 0.25 | 0.5 |  | 0.25 | 0.25 | 0.25 |  | 0.25 | 0.25 | 0.25 | 0.25 | 0.25 | 3.4 | Q1 3 | 照明制御 | 0.25 | 0.25 | 0.5 |  | 0.25 | 0.25 | 0.25 | 0.5 | 0.25 | 0.25 | 0.25 | 0.25 | 0.25
4 | 空気質環境 | 0.25 | 0 | 0.25 | 0 | 1 | 0 | 1 | 0 | 0.25 | 1 | 4 | Q1 | 空気質環境 | 0.25 | 0.25 | 0.25 | 0.25 | 0.25 | 0.25 | 0.25 | 0.25 | 0.25 | 0.25 | 0 | 0 | 0 | 4 | Q1 | 空気質環境 | 0.25 | 0.25 | 0.25 | 0.25 | 0.25 | 0.25 | 0.25 | 0.25 | 0.25 | 0.25 |  |  |  | 4 | Q1 | 空気質環境 | 0.25 | 0.25 | 0.25 | 0.25 | 0.25 | 0.25 | 0.25 | 0.33 | 0.25 | 0.25 |  |  |  | 4 | Q1 | 空気質環境 | 0.25 | 0.25 | 0.25 | 0.25 | 0.25 | 0.25 | 0.25 | 0.25 | 0.25 | 0.25
4.1 | 発生源対策 | 0.5 | 0 | 0.5 | 0 | 0.5 | 0 | 1 | 0 | 0.5 | 0 | 4.1 | Q1 4 | 発生源対策 | 0.5 | 0.5 | 0.5 | 0.5 | 0.5 | 0.5 | 0.6 | 0.5 | 0.5 | 0.5 | 0.625 | 0.625 | 0.625 | 4.1 | Q1 4 | 発生源対策 | 0.5 | 0.5 | 0.5 | 0.5 | 0.5 | 0.5 | 0.6 | 0.5 | 0.5 | 0.5 | 0.625 | 0.625 | 0.625 | 4.1 | Q1 4 | 発生源対策 | 0.5 | 0.5 | 0.5 | 0.5 | 0.5 | 0.5 | 0.6 | 0.5 | 0.5 | 0.5 | 0.625 | 0.625 | 0.625 | 4.1 | Q1 4 | 発生源対策 | 0.5 | 0.5 | 0.5 | 0.5 | 0.5 | 0.5 | 0.6 | 0.5 | 0.5 | 0.5 | 0.625 | 0.625 | 0.625
4.1.1 | 化学汚染物質 | 0.5 | 0 | 0.25 | 0 |  |  | 1 | 1 | 0.25 | 0 | 4.1.1 | Q1 4.1 | 化学汚染物質 | 0.25 | 0.25 | 0.25 | 0.25 | 0.25 | 0.33 | 0.33 | 0.25 | 0.25 | 0.25 | 0.25 | 0.25 | 0.25 | 4.1.1 | Q1 4.1 | 化学汚染物質 | 0.25 | 0.25 | 0.25 | 0.25 | 0.25 | 0.33 | 0.33 | 0.25 | 0.25 | 0.25 | 0.25 | 0.25 | 0.25 | 4.1.1 | Q1 4.1 | 化学汚染物質 | 0.33333 | 0.33333 | 0.33333 | 0.33333 | 0.33333 | 0.5 | 0.5 | 0.33333 | 0.33333 | 0.33333 | 0.33333 | 0.33333 | 0.33333 | 4.1.1 | Q1 4.1 | 化学汚染物質 | 0.33333 | 0.33333 | 0.33333 | 0.33333 | 0.33333 | 0.5 | 0.5 | 0.33333 | 0.33333 | 0.33333 | 0.33333 | 0.33333 | 0.33333
4.1.2 | アスベスト対策 | 0.5 | 0 | 0.25 | 0 |  |  | 1 | 1 | 0.25 | 0 | 4.1.2 | Q1 4.1 | アスベスト対策 | 0.25 | 0.25 | 0.25 | 0.25 | 0.25 | 0.33 | 0.33 | 0.25 | 0.25 | 0.25 | 0.25 | 0.25 | 0.25 | 4.1.2 | Q1 4.1 | アスベスト対策 | 0.25 | 0.25 | 0.25 | 0.25 | 0.25 | 0.33 | 0.33 | 0.25 | 0.25 | 0.25 | 0.25 | 0.25 | 0.25 | 4.1.2 | Q1 4.1 | アスベスト対策 | [13 empty] | 4.1.2 | Q1 4.1 | アスベスト対策 | [7 empty] | 0
4.1.3 | ダニ・カビ等 | 0 | 0 | 0 | 0 |  |  | 0 | 0 | 0.25 | 0 | 4.1.3 | Q1 4.1 | ダニ・カビ等 | 0.25 | 0.25 | 0.25 | 0.25 | 0.25 | 0.33 | 0.33 | 0.25 | 0.25 | 0.25 | 0.25 | 0.25 | 0.25 | 4.1.3 | Q1 4.1 | ダニ・カビ等 | 0.25 | 0.25 | 0.25 | 0.25 | 0.25 | 0.33 | 0.33 | 0.25 | 0.25 | 0.25 | 0.25 | 0.25 | 0.25 | 4.1.3 | Q1 4.1 | ダニ・カビ等 | 0.33333 | 0.33333 | 0.33333 | 0.33333 | 0.33333 | 0.5 | 0.5 | 0.33333 | 0.33333 | 0.33333 | 0.33333 | 0.33333 | 0.33333 | 4.1.3 | Q1 4.1 | ダニ・カビ等 | 0.33333 | 0.33333 | 0.33333 | 0.33333 | 0.33333 | 0.5 | 0.5 | 0.33333 | 0.33333 | 0.33333 | 0.33333 | 0.33333 | 0.33333
4.1.4 | レジオネラ対策 | 0 | 0 | 0 | 0 |  |  | 0 | 0 | 0.25 | 0 | 4.1.4 | Q1 4.1 | レジオネラ対策 | 0.25 | 0.25 | 0.25 | 0.25 | 0.25 | 0 | 0 | 0.25 | 0.25 | 0.25 | 0.25 | 0.25 | 0.25 | 4.1.4 | Q1 4.1 | レジオネラ対策 | 0.25 | 0.25 | 0.25 | 0.25 | 0.25 |  |  | 0.25 | 0.25 | 0.25 | 0.25 | 0.25 | 0.25 | 4.1.4 | Q1 4.1 | レジオネラ対策 | 0.33333 | 0.33333 | 0.33333 | 0.33333 | 0.33333 |  |  | 0.33333 | 0.33333 | 0.33333 | 0.33333 | 0.33333 | 0.33333 | 4.1.4 | Q1 4.1 | レジオネラ対策 | 0.33333 | 0.33333 | 0.33333 | 0.33333 | 0.33333 |  |  | 0.33333 | 0.33333 | 0.33333 | 0.33333 | 0.33333 | 0.33333
4.2 | 換気 | 0.3 | 0 | 0.3 | 0 | 0.75 | 0 | 1 | 0 | 0.3 | 0 | 4.2 | Q1 4 | 換気 | 0.3 | 0.3 | 0.3 | 0.3 | 0.3 | 0.3 | 0.4 | 0.3 | 0.3 | 0.3 | 0.375 | 0.375 | 0.375 | 4.2 | Q1 4 | 換気 | 0.3 | 0.3 | 0.3 | 0.3 | 0.3 | 0.3 | 0.4 | 0.3 | 0.3 | 0.3 | 0.375 | 0.375 | 0.375 | 4.2 | Q1 4 | 換気 | 0.3 | 0.3 | 0.3 | 0.3 | 0.3 | 0.3 | 0.4 | 0.3 | 0.3 | 0.3 | 0.375 | 0.375 | 0.375 | 4.2 | Q1 4 | 換気 | 0.3 | 0.3 | 0.3 | 0.3 | 0.3 | 0.3 | 0.4 | 0.3 | 0.3 | 0.3 | 0.375 | 0.375 | 0.375
4.2.1 | 換気量 | 0.33333 | 0 | 0.25 | 0 |  |  | 1 | 1 | 0.25 | 0 | 4.2.1 | Q1 4.2 | 換気量 | 0.25 | 0.25 | 0.33333 | 0.33333 | 0.33333 | 0.33333 | 0 | 0.25 | 0.25 | 0.25 | 0.25 | 0.25 | 0 | 4.2.1 | Q1 4.2 | 換気量 | 0.25 | 0.25 | 0.33333 | 0.33333 | 0.33333 | 0.33333 |  | 0.25 | 0.25 | 0.25 | 0.25 | 0.25 |  | 4.2.1 | Q1 4.2 | 換気量 | 0.25 | 0.25 | 0.33333 | 0.33333 | 0.33333 | 0.33333 | 0.5 | 0.33333 | 0.25 | 0.25 | 0.25 | 0.25 | 0.25 | 4.2.1 | Q1 4.2 | 換気量 | 0.25 | 0.25 | 0.33333 | 0.33333 | 0.33333 | 0.33333 | 0.5 | 0.25 | 0.25 | 0.25 | 0.25 | 0.25 | 0.25
4.2.2 | 自然換気性能 | 0.33333 | 0 | 0.25 | 0 |  |  | 1 | 1 | 0.25 | 0 | 4.2.2 | Q1 4.2 | 自然換気性能 | 0.25 | 0.25 | 0 | 0 | 0 | 0 | 0 | 0.25 | 0.25 | 0.25 | 0.25 | 0.25 | 0.33 | 4.2.2 | Q1 4.2 | 自然換気性能 | 0.25 | 0.25 | [5 empty] | 0.25 | 0.25 | 0.25 | 0.25 | 0.25 | 0.33 | 4.2.2 | Q1 4.2 | 自然換気性能 | 0.25 | 0.25 | [6 empty] | 0.25 | 0.25 | 0.25 | 0.25 | 0.25 | 4.2.2 | Q1 4.2 | 自然換気性能 | 0.25 | 0.25 | [5 empty] | 0.25 | 0.25 | 0.25 | 0.25 | 0.25 | 0.25
4.2.3 | 取り入れ外気への配慮 | 0.33333 | 0 | 0.25 | 0 |  |  | 1 | 1 | 0.25 | 0 | 4.2.3 | Q1 4.2 | 取り入れ外気への配慮 | 0.25 | 0.25 | 0.33333 | 0.33333 | 0.33333 | 0.33333 | 1 | 0.25 | 0.25 | 0.25 | 0.25 | 0.25 | 0.33 | 4.2.3 | Q1 4.2 | 取り入れ外気への配慮 | 0.25 | 0.25 | 0.33333 | 0.33333 | 0.33333 | 0.33333 | 1 | 0.25 | 0.25 | 0.25 | 0.25 | 0.25 | 0.33 | 4.2.3 | Q1 4.2 | 取り入れ外気への配慮 | 0.25 | 0.25 | 0.33333 | 0.33333 | 0.33333 | 0.33333 | 0.5 | 0.33333 | 0.25 | 0.25 | 0.25 | 0.25 | 0.25 | 4.2.3 | Q1 4.2 | 取り入れ外気への配慮 | 0.25 | 0.25 | 0.33333 | 0.33333 | 0.33333 | 0.33333 | 0.5 | 0.25 | 0.25 | 0.25 | 0.25 | 0.25 | 0.25
4.2.4 | 給気計画 | 0 | 0 | 0 | 0 |  |  | 0 | 0 | 0.25 | 0 | 4.2.4 | Q1 4.2 | 給気計画 | 0.25 | 0.25 | 0.33333 | 0.33333 | 0.33333 | 0.33333 | 0 | 0.33333 | 0.25 | 0.25 | 0.25 | 0.25 | 0.33 | 4.2.4 | Q1 4.2 | 給気計画 | 0.25 | 0.25 | 0.33333 | 0.33333 | 0.33333 | 0.33333 |  | 0.33333 | 0.25 | 0.25 | 0.25 | 0.25 | 0.33 | 4.2.4 | Q1 4.2 | 給気計画 | 0.25 | 0.25 | 0.33333 | 0.33333 | 0.33333 | 0.33333 |  | 0.33333 | 0.25 | 0.25 | 0.25 | 0.25 | 0.25 | 4.2.4 | Q1 4.2 | 給気計画 | 0.25 | 0.25 | 0.33333 | 0.33333 | 0.33333 | 0.33333 |  | 0.25 | 0.25 | 0.25 | 0.25 | 0.25 | 0.25
4.3 | 運用管理 | 0.2 | 0 | 0.2 | 0 | 1 | 0 | 1 | 0 | 0.2 | 0 | 4.3 | Q1 4 | 運用管理 | 0.2 | 0.2 | 0.2 | 0.2 | 0.2 | 0.2 | 0 | 0.2 | 0.2 | 0.2 | 0 | 0 | 0 | 4.3 | Q1 4 | 運用管理 | 0.2 | 0.2 | 0.2 | 0.2 | 0.2 | 0.2 |  | 0.2 | 0.2 | 0.2 |  |  |  | 4.3 | Q1 4 | 運用管理 | 0.2 | 0.2 | 0.2 | 0.2 | 0.2 | 0.2 |  | 0.2 | 0.2 | 0.2 |  |  |  | 4.3 | Q1 4 | 運用管理 | 0.2 | 0.2 | 0.2 | 0.2 | 0.2 | 0.2 |  | 0.2 | 0.2 | 0.2
4.3.1 | CO2の監視 | 0.5 | 0 | 0.5 | 0 |  |  | 1 | 1 | 0.5 | 0 | 4.3.1 | Q1 4.3 | CO2の監視 | 0.5 | 0.5 | 0.5 | 0.5 | 0 | 0 | 0 | 0.5 | 0.5 | 0.5 | 0 | 0 | 0 | 4.3.1 | Q1 4.3 | CO2の監視 | 0.5 | 0.5 | 0.5 | 0.5 |  |  |  | 0.5 | 0.5 | 0.5 |  |  |  | 4.3.1 | Q1 4.3 | CO2の監視 | 0.5 | 0.5 | 0.5 | 0.5 |  |  |  | 0.5 | 0.5 | 0.5 |  |  |  | 4.3.1 | Q1 4.3 | CO2の監視 | 0.5 | 0.5 | 0.5 | 0.5 |  |  |  | 0.5 | 0.5 | 0.5
4.3.2 | 喫煙の制御 | 0.5 | 0 | 0.5 | 0 |  |  | 1 | 1 | 0.5 | 0 | 4.3.2 | Q1 4.3 | 喫煙の制御 | 0.5 | 0.5 | 0.5 | 0.5 | 1 | 1 | 0 | 0.5 | 0.5 | 0.5 | 0 | 0 | 0 | 4.3.2 | Q1 4.3 | 喫煙の制御 | 0.5 | 0.5 | 0.5 | 0.5 | 1 | 1 |  | 0.5 | 0.5 | 0.5 |  |  |  | 4.3.2 | Q1 4.3 | 喫煙の制御 | 0.5 | 0.5 | 0.5 | 0.5 | 1 | 1 |  | 0.5 | 0.5 | 0.5 |  |  |  | 4.3.2 | Q1 4.3 | 喫煙の制御 | 0.5 | 0.5 | 0.5 | 0.5 | 1 | 1 |  | 0.5 | 0.5 | 0.5
Q2 | サービス性能 | 0.3 | 0 | 0.3 | 0 | 1 | 0 | 1 | 0 | 0.3 | 0 | Q2 | Q | サービス性能 | 0.3 | 0.3 | 0.3 | 0.3 | 0.3 | 0.3 | 0.3 | 0.3 | 0.3 | 0.3 | 0 | 0 | 0 | Q2 | Q | サービス性能 | 0.3 | 0.3 | 0.3 | 0.3 | 0.3 | 0.3 | 0.3 | 0.3 | 0.3 | 0.3 | 0 | 0 | 0 | Q2 | Q | サービス性能 | 0.3 | 0.3 | 0.3 | 0.3 | 0.3 | 0.3 | 0.3 | 0.3 | 0.3 | 0.3 |  |  |  | Q2 | Q | サービス性能 | 0.3 | 0.3 | 0.3 | 0.3 | 0.3 | 0.3 | 0.3 | 0.3 | 0.3 | 0.3
1 | 機能性 | 0.4 | 0 | 0.4 | 0 | 1 | 0 | 1 | 0 | 0.4 | 1 | 1 | Q2 | 機能性 | 0.4 | 0.4 | 0.4 | 0.4 | 0.4 | 0.4 | 0.4 | 0.4 | 0.4 | 0.4 | 0 | 0 | 0 | 1 | Q2 | 機能性 | 0.4 | 0.4 | 0.4 | 0.4 | 0.4 | 0.4 | 0.4 | 0.4 | 0.4 | 0.4 |  |  |  | 1 | Q2 | 機能性 | 0.4 | 0.4 | 0.4 | 0.4 | 0.4 | 0.4 | 0.4 | 0.4 | 0.4 | 0.4 |  |  |  | 1 | Q2 | 機能性 | 0.4 | 0.4 | 0.4 | 0.4 | 0.4 | 0.4 | 0.4 | 0.4 | 0.4 | 0.4
1.1 | 機能性・使いやすさ | 0.4 | 0 | 0.4 | 0 | 1 | 0 | 1 | 0 | 0.4 | 0 | 1.1 | Q2 1 | 機能性・使いやすさ | 0.4 | 0.4 | 0.4 | 0.4 | 0.4 | 0.4 | 0.4 | 0.4 | 0.4 | 0.4 | 0.6 | 0.6 | 0.6 | 1.1 | Q2 1 | 機能性・使いやすさ | 0.4 | 0.4 | 0.4 | 0.4 | 0.4 | 0.4 | 0.4 | 0.4 | 0.4 | 0.4 | 0.6 | 0.6 | 0.6 | 1.1 | Q2 1 | 機能性・使いやすさ | 0.4 | 0.4 | 0.4 | 0.4 | 0.4 | 0.4 | 0.4 | 0.4 | 0.4 | 0.4 | 0.6 | 0.6 | 0.6 | 1.1 | Q2 1 | 機能性・使いやすさ | 0.4 | 0.4 | 0.4 | 0.4 | 0.4 | 0.4 | 0.4 | 0.4 | 0.4 | 0.4 | 0.6 | 0.6 | 0.6
1.1.1 | 広さ・収納性 | 0.33333 | 0 | 0.33333 | 0 |  |  | 1 | 1 | 0.33333 | 0 | 1.1.1 | Q2 1.1 | 広さ・収納性 | 0.33333 | 0 | 0 | 0 | 0 | 0 | 0 | 0 | 0.33333 | 0.5 | 1 | 0.5 | 0 | 1.1.1 | Q2 1.1 | 広さ・収納性 | 0.33333 | [7 empty] | 0.33333 | 0.5 | 1 | 0.5 |  | 1.1.1 | Q2 1.1 | 広さ・収納性 | 0.33333 | [7 empty] | 0.33333 |  | 1 | 0.5 |  | 1.1.1 | Q2 1.1 | 広さ・収納性 | 0.33333 | [7 empty] | 0.33333 |  | 1 | 0.5
1.1.2 | 高度情報通信設備対応 | 0.33333 | 0 | 0.33333 | 0 |  |  | 1 | 0 | 0.33333 | 0 | 1.1.2 | Q2 1.1 | 高度情報通信設備対応 | 0.33333 | 0 | 0 | 0 | 0 | 0 | 0 | 0 | 0.33333 | 0 | 0 | 0.5 | 1 | 1.1.2 | Q2 1.1 | 高度情報通信設備対応 | 0.33333 | [7 empty] | 0.33333 |  |  | 0.5 | 1 | 1.1.2 | Q2 1.1 | 高度情報通信設備対応 | 0.33333 | [7 empty] | 0.33333 |  |  | 0.5 | 1 | 1.1.2 | Q2 1.1 | 高度情報通信設備対応 | 0.33333 | [7 empty] | 0.33333 |  |  | 0.5 | 1
1.1.3 | バリアフリー計画 | 0.33333 | 0 | 0.33333 | 0 |  |  | 1 | 0 | 0.33333 | 0 | 1.1.3 | Q2 1.1 | バリアフリー計画 | 0.33333 | 1 | 1 | 1 | 1 | 1 | 1 | 1 | 0.33333 | 0.5 | 0 | 0 | 0 | 1.1.3 | Q2 1.1 | バリアフリー計画 | 0.33333 | 1 | 1 | 1 | 1 | 1 | 1 | 1 | 0.33333 | 0.5 |  |  |  | 1.1.3 | Q2 1.1 | バリアフリー計画 | 0.33333 | 1 | 1 | 1 | 1 | 1 | 1 | 1 | 0.33333 | 1 |  |  |  | 1.1.3 | Q2 1.1 | バリアフリー計画 | 0.33333 | 1 | 1 | 1 | 1 | 1 | 1 | 1 | 0.33333 | 1
1.2 | 心理性・快適性 | 0.3 | 0 | 0.3 | 0 | 1 | 0 | 1 | 0 | 0.3 | 0 | 1.2 | Q2 1 | 心理性・快適性 | 0.3 | 0.3 | 0.3 | 0.3 | 0.3 | 0.3 | 0.3 | 0.3 | 0.3 | 0.3 | 0.4 | 0.4 | 0.4 | 1.2 | Q2 1 | 心理性・快適性 | 0.3 | 0.3 | 0.3 | 0.3 | 0.3 | 0.3 | 0.3 | 0.3 | 0.3 | 0.3 | 0.4 | 0.4 | 0.4 | 1.2 | Q2 1 | 心理性・快適性 | 0.3 | 0.3 | 0.3 | 0.3 | 0.3 | 0.3 | 0.3 | 0.3 | 0.3 | 0.3 | 0.4 | 0.4 | 0.4 | 1.2 | Q2 1 | 心理性・快適性 | 0.3 | 0.3 | 0.3 | 0.3 | 0.3 | 0.3 | 0.3 | 0.3 | 0.3 | 0.3 | 0.4 | 0.4 | 0.4
1.2.1 | 広さ感・景観 | 0.33333 | 0 | 0.33333 | 0 |  |  | 1 | 1 | 0.33333 | 0 | 1.2.1 | Q2 1.2 | 広さ感・景観 | 0.33333 | 0 | 0 | 0 | 0 | 0 | 0 | 0 | 0 | 0 | 0 | 0 | 0 | 1.2.1 | Q2 1.2 | 広さ感・景観 | 0.33333 | [12 empty] | 1.2.1 | Q2 1.2 | 広さ感・景観 | 0.33333 | 0.5 | 0.33333 | 0.5 |  |  |  |  | 0.33333 | 0.5 | 0.5 | 0.5 | 0.5 | 1.2.1 | Q2 1.2 | 広さ感・景観 | 0.33333 | 0.5 | 0.33333 | 0.5 |  |  |  |  | 0.33333 | 0.5 | 0.5 | 0.5 | 0.5
1.2.2 | リフレッシュスペース | 0.33333 | 0 | 0.33333 | 0 |  |  | 1 | 1 | 0.33333 | 0 | 1.2.2 | Q2 1.2 | リフレッシュスペース | 0.33333 | 0 | 0.5 | 0 | 0 | 0 | 0 | 0 | 0 | 0 | 0 | 0 | 0 | 1.2.2 | Q2 1.2 | リフレッシュスペース | 0.33333 |  | 0.5 | [10 empty] | 1.2.2 | Q2 1.2 | リフレッシュスペース | 0.33333 |  | 0.33333 | [5 empty] | 0.33333 |  |  |  |  | 1.2.2 | Q2 1.2 | リフレッシュスペース | 0.33333 |  | 0.33333 | [5 empty] | 0.33333
1.2.3 | 内装計画 | 0.33333 | 0 | 0.33333 | 0 |  |  | 1 | 1 | 0.33333 | 0 | 1.2.3 | Q2 1.2 | 内装計画 | 0.33333 | 1 | 0.5 | 1 | 1 | 1 | 1 | 1 | 1 | 1 | 1 | 1 | 1 | 1.2.3 | Q2 1.2 | 内装計画 | 0.33333 | 1 | 0.5 | 1 | 1 | 1 | 1 | 1 | 1 | 1 | 1 | 1 | 1 | 1.2.3 | Q2 1.2 | 内装計画 | 0.33333 | 0.5 | 0.33333 | 0.5 | 1 | 1 | 1 | 1 | 0.33333 | 0.5 | 0.5 | 0.5 | 0.5 | 1.2.3 | Q2 1.2 | 内装計画 | 0.33333 | 0.5 | 0.33333 | 0.5 | 1 | 1 | 1 | 1 | 0.33333 | 0.5 | 0.5 | 0.5 | 0.5
1.3 | 維持管理 | 0.3 | 0 | 0.3 | 0 | 1 | 0 | 1 | 0 | 0.3 | 0 | 1.3 | Q2 1 | 維持管理 | 0.3 | 0.3 | 0.3 | 0.3 | 0.3 | 0.3 | 0.3 | 0.3 | 0.3 | 0.3 | 0 | 0 | 0 | 1.3 | Q2 1 | 維持管理 | 0.3 | 0.3 | 0.3 | 0.3 | 0.3 | 0.3 | 0.3 | 0.3 | 0.3 | 0.3 | 0 | 0 | 0 | 1.3 | Q2 1 | 維持管理 | 0.3 | 0.3 | 0.3 | 0.3 | 0.3 | 0.3 | 0.3 | 0.3 | 0.3 | 0.3 |  |  |  | 1.3 | Q2 1 | 維持管理 | 0.3 | 0.3 | 0.3 | 0.3 | 0.3 | 0.3 | 0.3 | 0.3 | 0.3 | 0.3
1.3.1 | 総合的な取組み | 0.5 | 0 | 0.5 | 0 |  |  | 1 | 0 | 0.5 | 0 | 1.3.1 | Q2 1.3 | 総合的な取組み | 0.5 | 0.5 | 0.5 | 0.5 | 0.5 | 0.5 | 0.5 | 0.5 | 0.5 | 0.5 | 0 | 0 | 0 | 1.3.1 | Q2 1.3 | 総合的な取組み | 0.5 | 0.5 | 0.5 | 0.5 | 0.5 | 0.5 | 0.5 | 0.5 | 0.5 | 0.5 | 0 | 0 | 0 | 1.3.1 | Q2 1.3 | 維持管理に配慮した設計 | 0.5 | 0.5 | 0.5 | 0.5 | 0.5 | 0.5 | 0.5 | 0.5 | 0.5 | 0.5 |  |  |  | 1.3.1 | Q2 1.3 | 維持管理に配慮した設計 | 0.5 | 0.5 | 0.5 | 0.5 | 0.5 | 0.5 | 0.5 | 0.5 | 0.5 | 0.5
1.3.2 | 清掃管理業務 | 0.3 | 0 | 0.3 | 0 |  |  | 1 | 0 | 0.3 | 0 | 1.3.2 | Q2 1.3 | 清掃管理業務 | 0.3 | 0.3 | 0.3 | 0.3 | 0.3 | 0.3 | 0.3 | 0.3 | 0.3 | 0.3 | 0 | 0 | 0 | 1.3.2 | Q2 1.3 | 清掃管理業務 | 0.3 | 0.3 | 0.3 | 0.3 | 0.3 | 0.3 | 0.3 | 0.3 | 0.3 | 0.3 | 0 | 0 | 0 | 1.3.2 | Q2 1.3 | 維持管理用機能の確保 | 0.5 | 0.5 | 0.5 | 0.5 | 0.5 | 0.5 | 0.5 | 0.5 | 0.5 | 0.5 |  |  |  | 1.3.2 | Q2 1.3 | 維持管理用機能の確保 | 0.5 | 0.5 | 0.5 | 0.5 | 0.5 | 0.5 | 0.5 | 0.5 | 0.5 | 0.5
0 | 衛生管理業務 | 0.2 | 0 | 0.2 | 0 |  |  | 1 | 0 | 0.2 | 0 | 0 | 0 | 衛生管理業務 | 0.2 | 0.2 | 0.2 | 0.2 | 0.2 | 0.2 | 0.2 | 0.2 | 0.2 | 0.2 | 0 | 0 | 0 | 1.3.3 | Q2 1.3 | 衛生管理業務 | 0.2 | 0.2 | 0.2 | 0.2 | 0.2 | 0.2 | 0.2 | 0.2 | 0.2 | 0.2 | 0 | 0 | 0 | 0 | 0 | [14 empty] | 0 | 0
2 | 耐用性・信頼性 | 0.3 | 0 | 0.3 | 0 | 1 | 0 | 1 | 0 | 0.3 | 1 | 2 | Q2 | 耐用性・信頼性 | 0.3 | 0.3 | 0.3 | 0.3 | 0.3 | 0.3 | 0.3 | 0.3 | 0.3 | 0.3 | 0 | 0 | 0 | 2 | Q2 | 耐用性・信頼性 | 0.3 | 0.3 | 0.3 | 0.3 | 0.3 | 0.3 | 0.3 | 0.3 | 0.3 | 0.3 | 0 | 0 | 0 | 2 | Q2 | 耐用性・信頼性 | 0.3 | 0.3 | 0.3 | 0.3 | 0.3 | 0.3 | 0.3 | 0.3 | 0.3 | 0.3 |  |  |  | 2 | Q2 | 耐用性・信頼性 | 0.3 | 0.3 | 0.3 | 0.3 | 0.3 | 0.3 | 0.3 | 0.3 | 0.3 | 0.3
2.1 | 耐震･免震 | 0.25 | 0 | 0.25 | 0 | 1 | 0 | 1 | 0 | 0.25 | 0 | 2.1 | Q2 2 | 耐震･免震 | 0.25 | 0.25 | 0.25 | 0.25 | 0.25 | 0.25 | 0.25 | 0.25 | 0.25 | 0.25 | 0 | 0 | 0 | 2.1 | Q2 2 | 耐震･免震 | 0.25 | 0.25 | 0.25 | 0.25 | 0.25 | 0.25 | 0.25 | 0.25 | 0.25 | 0.25 | 0 | 0 | 0 | 2.1 | Q2 2 | 耐震･免震 | 0.5 | 0.5 | 0.5 | 0.5 | 0.5 | 0.5 | 0.5 | 0.5 | 0.5 | 0.5 |  |  |  | 2.1 | Q2 2 | 耐震･免震 | 0.5 | 0.5 | 0.5 | 0.5 | 0.5 | 0.5 | 0.5 | 0.5 | 0.5 | 0.5
2.1.1 | 耐震性 | 0.8 | 0 | 0.8 | 0 |  |  | 1 | 0 | 0.8 | 0 | 2.1.1 | Q2 2.1 | 耐震性 | 0.8 | 0.8 | 0.8 | 0.8 | 0.8 | 0.8 | 0.8 | 0.8 | 0.8 | 0.8 | 0 | 0 | 0 | 2.1.1 | Q2 2.1 | 耐震性 | 0.8 | 0.8 | 0.8 | 0.8 | 0.8 | 0.8 | 0.8 | 0.8 | 0.8 | 0.8 | 0 | 0 | 0 | 2.1.1 | Q2 2.1 | 耐震性 | 0.8 | 0.8 | 0.8 | 0.8 | 0.8 | 0.8 | 0.8 | 0.8 | 0.8 | 0.8 |  |  |  | 2.1.1 | Q2 2.1 | 耐震性 | 0.8 | 0.8 | 0.8 | 0.8 | 0.8 | 0.8 | 0.8 | 0.8 | 0.8 | 0.8
2.1.2 | 免震・制振性能 | 0.2 | 0 | 0.2 | 0 |  |  | 1 | 0 | 0.2 | 0 | 2.1.2 | Q2 2.1 | 免震・制振性能 | 0.2 | 0.2 | 0.2 | 0.2 | 0.2 | 0.2 | 0.2 | 0.2 | 0.2 | 0.2 | 0 | 0 | 0 | 2.1.2 | Q2 2.1 | 免震・制振性能 | 0.2 | 0.2 | 0.2 | 0.2 | 0.2 | 0.2 | 0.2 | 0.2 | 0.2 | 0.2 | 0 | 0 | 0 | 2.1.2 | Q2 2.1 | 免震・制振性能 | 0.2 | 0.2 | 0.2 | 0.2 | 0.2 | 0.2 | 0.2 | 0.2 | 0.2 | 0.2 |  |  |  | 2.1.2 | Q2 2.1 | 免震・制振性能 | 0.2 | 0.2 | 0.2 | 0.2 | 0.2 | 0.2 | 0.2 | 0.2 | 0.2 | 0.2
2.2 | 部品・部材の耐用年数 | 0.25 | 0 | 0.25 | 0 | 0.8 | 0 | 1 | 0 | 0.25 | 0 | 2.2 | Q2 2 | 部品・部材の耐用年数 | 0.25 | 0.25 | 0.25 | 0.25 | 0.25 | 0.25 | 0.25 | 0.25 | 0.25 | 0.25 | 0 | 0 | 0 | 2.2 | Q2 2 | 部品・部材の耐用年数 | 0.25 | 0.25 | 0.25 | 0.25 | 0.25 | 0.25 | 0.25 | 0.25 | 0.25 | 0.25 | 0 | 0 | 0 | 2.2 | Q2 2 | 部品・部材の耐用年数 | 0.3 | 0.3 | 0.3 | 0.3 | 0.3 | 0.3 | 0.3 | 0.3 | 0.3 | 0.3 |  |  |  | 2.2 | Q2 2 | 部品・部材の耐用年数 | 0.3 | 0.3 | 0.3 | 0.3 | 0.3 | 0.3 | 0.3 | 0.3 | 0.3 | 0.3
2.2.1 | 躯体材料の耐用年数 | 0.25 | 0 | 0.2 | 0 |  |  | 1 | 0 | 0.2 | 0 | 2.2.1 | Q2 2.2 | 躯体材料の耐用年数 | 0.2 | 0.2 | 0.2 | 0.2 | 0.2 | 0.2 | 0.2 | 0.2 | 0.2 | 0.25 | 0 | 0 | 0 | 2.2.1 | Q2 2.2 | 躯体材料の耐用年数 | 0.2 | 0.2 | 0.2 | 0.2 | 0.2 | 0.2 | 0.2 | 0.2 | 0.2 | 0.25 | 0 | 0 | 0 | 2.2.1 | Q2 2.2 | 躯体材料の耐用年数 | 0.2 | 0.2 | 0.2 | 0.2 | 0.2 | 0.2 | 0.2 | 0.2 | 0.2 | 0.2 |  |  |  | 2.2.1 | Q2 2.2 | 躯体材料の耐用年数 | 0.2 | 0.2 | 0.2 | 0.2 | 0.2 | 0.2 | 0.2 | 0.2 | 0.2 | 0.2
2.2.2 | 外壁仕上げ材の補修必要間隔 | 0.25 | 0 | 0.2 | 0 |  |  | 1 | 0 | 0.2 | 0 | 2.2.2 | Q2 2.2 | 外壁仕上げ材の補修必要間隔 | 0.2 | 0.2 | 0.2 | 0.2 | 0.2 | 0.2 | 0.2 | 0.2 | 0.2 | 0.25 | 0 | 0 | 0 | 2.2.2 | Q2 2.2 | 外壁仕上げ材の補修必要間隔 | 0.2 | 0.2 | 0.2 | 0.2 | 0.2 | 0.2 | 0.2 | 0.2 | 0.2 | 0.25 | 0 | 0 | 0 | 2.2.2 | Q2 2.2 | 外壁仕上げ材の補修必要間隔 | 0.2 | 0.2 | 0.2 | 0.2 | 0.2 | 0.2 | 0.2 | 0.2 | 0.2 | 0.2 |  |  |  | 2.2.2 | Q2 2.2 | 外壁仕上げ材の補修必要間隔 | 0.2 | 0.2 | 0.2 | 0.2 | 0.2 | 0.2 | 0.2 | 0.2 | 0.2 | 0.2
2.2.3 | 主要内装仕上げ材の更新必要間隔 | 0 | 0 | 0 | 0 |  |  | 0 | 0 | 0 | 0 | 2.2.3 | Q2 2.2 | 主要内装仕上げ材の更新必要間隔 | 0 | 0 | 0 | 0 | 0 | 0 | 0 | 0 | 0 | 0 | 0 | 0 | 0 | 2.2.3 | Q2 2.2 | 主要内装仕上げ材の更新必要間隔 | 0 | 0 | 0 | 0 | 0 | 0 | 0 | 0 | 0 | 0 | 0 | 0 | 0 | 2.2.3 | Q2 2.2 | 主要内装仕上げ材の更新必要間隔 | 0.1 | 0.1 | 0.1 | 0.1 | 0.1 | 0.1 | 0.1 | 0.1 | 0.1 | 0.1 |  |  |  | 2.2.3 | Q2 2.2 | 主要内装仕上げ材の更新必要間隔 | 0.1 | 0.1 | 0.1 | 0.1 | 0.1 | 0.1 | 0.1 | 0.1 | 0.1 | 0.1
2.2.4 | 空調換気ダクトの更新必要間隔 | 0.125 | 0 | 0.1 | 0 |  |  | 1 | 0 | 0.1 | 0 | 2.2.4 | Q2 2.2 | 空調換気ダクトの更新必要間隔 | 0.1 | 0.1 | 0.1 | 0.1 | 0.1 | 0.1 | 0.1 | 0.1 | 0.1 | 0.1 | 0 | 0 | 0 | 2.2.4 | Q2 2.2 | 空調換気ダクトの更新必要間隔 | 0.1 | 0.1 | 0.1 | 0.1 | 0.1 | 0.1 | 0.1 | 0.1 | 0.1 | 0.1 | 0 | 0 | 0 | 2.2.4 | Q2 2.2 | 空調換気ダクトの更新必要間隔 | 0.1 | 0.1 | 0.1 | 0.1 | 0.1 | 0.1 | 0.1 | 0.1 | 0.1 | 0.1 |  |  |  | 2.2.4 | Q2 2.2 | 空調換気ダクトの更新必要間隔 | 0.1 | 0.1 | 0.1 | 0.1 | 0.1 | 0.1 | 0.1 | 0.1 | 0.1 | 0.1
2.2.5 | 空調・給排水配管の更新必要間隔 | 0.125 | 0 | 0.1 | 0 |  |  | 1 | 0 | 0.1 | 0 | 2.2.5 | Q2 2.2 | 空調・給排水配管の更新必要間隔 | 0.1 | 0.1 | 0.1 | 0.1 | 0.1 | 0.1 | 0.1 | 0.1 | 0.1 | 0.1 | 0 | 0 | 0 | 2.2.5 | Q2 2.2 | 空調・給排水配管の更新必要間隔 | 0.1 | 0.1 | 0.1 | 0.1 | 0.1 | 0.1 | 0.1 | 0.1 | 0.1 | 0.1 |  |  |  | 2.2.5 | Q2 2.2 | 空調・給排水配管の更新必要間隔 | 0.2 | 0.2 | 0.2 | 0.2 | 0.2 | 0.2 | 0.2 | 0.2 | 0.2 | 0.2 |  |  |  | 2.2.5 | Q2 2.2 | 空調・給排水配管の更新必要間隔 | 0.2 | 0.2 | 0.2 | 0.2 | 0.2 | 0.2 | 0.2 | 0.2 | 0.2 | 0.2
2.2.6 | 主要設備機器の更新必要間隔 | 0.25 | 0 | 0.2 | 0 |  |  | 1 | 0 | 0.2 | 0 | 2.2.6 | Q2 2.2 | 主要設備機器の更新必要間隔 | 0.2 | 0.2 | 0.2 | 0.2 | 0.2 | 0.2 | 0.2 | 0.2 | 0.2 | 0.25 | 0 | 0 | 0 | 2.2.6 | Q2 2.2 | 主要設備機器の更新必要間隔 | 0.2 | 0.2 | 0.2 | 0.2 | 0.2 | 0.2 | 0.2 | 0.2 | 0.2 | 0.25 | 0 | 0 | 0 | 2.2.6 | Q2 2.2 | 主要設備機器の更新必要間隔 | 0.2 | 0.2 | 0.2 | 0.2 | 0.2 | 0.2 | 0.2 | 0.2 | 0.2 | 0.2 |  |  |  | 2.2.6 | Q2 2.2 | 主要設備機器の更新必要間隔 | 0.2 | 0.2 | 0.2 | 0.2 | 0.2 | 0.2 | 0.2 | 0.2 | 0.2 | 0.2
2.3 | 適切な更新 | 0.25 | 0 | 0.25 | 0 | 1 | 0 | 1 | 0 | 0.25 | 0 | 2.3 | Q2 2 | 適切な更新 | 0.25 | 0.25 | 0.25 | 0.25 | 0.25 | 0.25 | 0.25 | 0.25 | 0.25 | 0.25 | 0 | 0 | 0 | 2.3 | Q2 2 | 適切な更新 | 0.25 | 0.25 | 0.25 | 0.25 | 0.25 | 0.25 | 0.25 | 0.25 | 0.25 | 0.25 |  |  |  | 2.3 | Q2 2 | 適切な更新 | 0 | 0 | 0 | 0 | 0 | 0 | 0 | 0 | 0 | 0 |  |  |  | 2.3 | Q2 2 | 適切な更新 | 0 | 0 | 0 | 0 | 0 | 0 | 0 | 0 | 0 | 0
2.3.1 | 屋上（屋根）・外壁仕上げ材の更新 | 0.41667 | 0 | 0.33333 | 0 |  |  | 1 | 0 | 0.33333 | 0 | 2.3.1 | Q2 2.3 | 屋上（屋根）・外壁仕上げ材の更新 | 0.33333 | 0.33333 | 0.33333 | 0.33333 | 0.33333 | 0.33333 | 0.33333 | 0.33333 | 0.33333 | 0.33333 | 0 | 0 | 0 | 2.3.1 | Q2 2.3 | 屋上（屋根）・外壁仕上げ材の更新 | 0.33333 | 0.33333 | 0.33333 | 0.33333 | 0.33333 | 0.33333 | 0.33333 | 0.33333 | 0.33333 | 0.33333 |  |  |  | 2.3.1 | Q2 2.3 | 屋上（屋根）・外壁仕上げ材の更新 | 0 | 0 | 0 | 0 | 0 | 0 | 0 | 0 | 0 | 0 |  |  |  | 2.3.1 | Q2 2.3 | 屋上（屋根）・外壁仕上げ材の更新 | 0 | 0 | 0 | 0 | 0 | 0 | 0 | 0 | 0 | 0
2.3.2 | 配管・配線材の更新 | 0.41667 | 0 | 0.33333 | 0 |  |  | 1 | 0 | 0.33333 | 0 | 2.3.2 | Q2 2.3 | 配管・配線材の更新 | 0.33333 | 0.33333 | 0.33333 | 0.33333 | 0.33333 | 0.33333 | 0.33333 | 0.33333 | 0.33333 | 0.33333 | 0 | 0 | 0 | 2.3.2 | Q2 2.3 | 配管・配線材の更新 | 0.33333 | 0.33333 | 0.33333 | 0.33333 | 0.33333 | 0.33333 | 0.33333 | 0.33333 | 0.33333 | 0.33333 |  |  |  | 2.3.2 | Q2 2.3 | 配管・配線材の更新 | 0 | 0 | 0 | 0 | 0 | 0 | 0 | 0 | 0 | 0 |  |  |  | 2.3.2 | Q2 2.3 | 配管・配線材の更新 | 0 | 0 | 0 | 0 | 0 | 0 | 0 | 0 | 0 | 0
2.3.3 | 主要設備機器の更新 | 0.41667 | 0 | 0.33333 | 0 |  |  | 1 | 0 | 0.33333 | 0 | 2.3.3 | Q2 2.3 | 主要設備機器の更新 | 0.33333 | 0.33333 | 0.33333 | 0.33333 | 0.33333 | 0.33333 | 0.33333 | 0.33333 | 0.33333 | 0.33333 | 0 | 0 | 0 | 2.3.3 | Q2 2.3 | 主要設備機器の更新 | 0.33333 | 0.33333 | 0.33333 | 0.33333 | 0.33333 | 0.33333 | 0.33333 | 0.33333 | 0.33333 | 0.33333 |  |  |  | 2.3.3 | Q2 2.3 | 主要設備機器の更新 | 0 | 0 | 0 | 0 | 0 | 0 | 0 | 0 | 0 | 0 |  |  |  | 2.3.3 | Q2 2.3 | 主要設備機器の更新 | 0 | 0 | 0 | 0 | 0 | 0 | 0 | 0 | 0 | 0
2.4 | 信頼性 | 0.25 | 0 | 0.25 | 0 | 1 | 0 | 1 | 0 | 0.25 | 0 | 2.4 | Q2 2 | 信頼性 | 0.25 | 0.25 | 0.25 | 0.25 | 0.25 | 0.25 | 0.25 | 0.25 | 0.25 | 0.25 | 0 | 0 | 0 | 2.4 | Q2 2 | 信頼性 | 0.25 | 0.25 | 0.25 | 0.25 | 0.25 | 0.25 | 0.25 | 0.25 | 0.25 | 0.25 | 0 | 0 | 0 | 2.4 | Q2 2 | 信頼性 | 0.2 | 0.2 | 0.2 | 0.2 | 0.2 | 0.2 | 0.2 | 0.2 | 0.2 | 0.2 |  |  |  | 2.4 | Q2 2 | 信頼性 | 0.2 | 0.2 | 0.2 | 0.2 | 0.2 | 0.2 | 0.2 | 0.2 | 0.2 | 0.2
2.4.1 | 空調・換気設備 | 0.2 | 0 | 0.2 | 0 |  |  | 1 | 0 | 0.2 | 0 | 2.4.1 | Q2 2.4 | 空調・換気設備 | 0.2 | 0.2 | 0.2 | 0.2 | 0.2 | 0.2 | 0.2 | 0.2 | 0.2 | 0.2 | 0 | 0 | 0 | 2.4.1 | Q2 2.4 | 空調・換気設備 | 0.2 | 0.2 | 0.2 | 0.2 | 0.2 | 0.2 | 0.2 | 0.2 | 0.2 | 0.2 | 0 | 0 | 0 | 2.4.1 | Q2 2.4 | 空調・換気設備 | 0.2 | 0.2 | 0.2 | 0.2 | 0.2 | 0.2 | 0.2 | 0.2 | 0.2 | 0.2 |  |  |  | 2.4.1 | Q2 2.4 | 空調・換気設備 | 0.2 | 0.2 | 0.2 | 0.2 | 0.2 | 0.2 | 0.2 | 0.2 | 0.2 | 0.2
2.4.2 | 給排水・衛生設備 | 0.2 | 0 | 0.2 | 0 |  |  | 1 | 0 | 0.2 | 0 | 2.4.2 | Q2 2.4 | 給排水・衛生設備 | 0.2 | 0.2 | 0.2 | 0.2 | 0.2 | 0.2 | 0.2 | 0.2 | 0.2 | 0.2 | 0 | 0 | 0 | 2.4.2 | Q2 2.4 | 給排水・衛生設備 | 0.2 | 0.2 | 0.2 | 0.2 | 0.2 | 0.2 | 0.2 | 0.2 | 0.2 | 0.2 | 0 | 0 | 0 | 2.4.2 | Q2 2.4 | 給排水・衛生設備 | 0.2 | 0.2 | 0.2 | 0.2 | 0.2 | 0.2 | 0.2 | 0.2 | 0.2 | 0.2 |  |  |  | 2.4.2 | Q2 2.4 | 給排水・衛生設備 | 0.2 | 0.2 | 0.2 | 0.2 | 0.2 | 0.2 | 0.2 | 0.2 | 0.2 | 0.2
2.4.3 | 電気設備 | 0.2 | 0 | 0.2 | 0 |  |  | 1 | 0 | 0.2 | 0 | 2.4.3 | Q2 2.4 | 電気設備 | 0.2 | 0.2 | 0.2 | 0.2 | 0.2 | 0.2 | 0.2 | 0.2 | 0.2 | 0.2 | 0 | 0 | 0 | 2.4.3 | Q2 2.4 | 電気設備 | 0.2 | 0.2 | 0.2 | 0.2 | 0.2 | 0.2 | 0.2 | 0.2 | 0.2 | 0.2 | 0 | 0 | 0 | 2.4.3 | Q2 2.4 | 電気設備 | 0.2 | 0.2 | 0.2 | 0.2 | 0.2 | 0.2 | 0.2 | 0.2 | 0.2 | 0.2 |  |  |  | 2.4.3 | Q2 2.4 | 電気設備 | 0.2 | 0.2 | 0.2 | 0.2 | 0.2 | 0.2 | 0.2 | 0.2 | 0.2 | 0.2
2.4.4 | 機械・配管支持方法 | 0.2 | 0 | 0.2 | 0 |  |  | 1 | 0 | 0.2 | 0 | 2.4.4 | Q2 2.4 | 機械・配管支持方法 | 0.2 | 0.2 | 0.2 | 0.2 | 0.2 | 0.2 | 0.2 | 0.2 | 0.2 | 0.2 | 0 | 0 | 0 | 2.4.4 | Q2 2.4 | 機械・配管支持方法 | 0.2 | 0.2 | 0.2 | 0.2 | 0.2 | 0.2 | 0.2 | 0.2 | 0.2 | 0.2 | 0 | 0 | 0 | 2.4.4 | Q2 2.4 | 機械・配管支持方法 | 0.2 | 0.2 | 0.2 | 0.2 | 0.2 | 0.2 | 0.2 | 0.2 | 0.2 | 0.2 |  |  |  | 2.4.4 | Q2 2.4 | 機械・配管支持方法 | 0.2 | 0.2 | 0.2 | 0.2 | 0.2 | 0.2 | 0.2 | 0.2 | 0.2 | 0.2
2.4.5 | 通信・情報設備 | 0.2 | 0 | 0.2 | 0 |  |  | 1 | 0 | 0.2 | 0 | 2.4.5 | Q2 2.4 | 通信・情報設備 | 0.2 | 0.2 | 0.2 | 0.2 | 0.2 | 0.2 | 0.2 | 0.2 | 0.2 | 0.2 | 0 | 0 | 0 | 2.4.5 | Q2 2.4 | 通信・情報設備 | 0.2 | 0.2 | 0.2 | 0.2 | 0.2 | 0.2 | 0.2 | 0.2 | 0.2 | 0.2 | 0 | 0 | 0 | 2.4.5 | Q2 2.4 | 通信・情報設備 | 0.2 | 0.2 | 0.2 | 0.2 | 0.2 | 0.2 | 0.2 | 0.2 | 0.2 | 0.2 |  |  |  | 2.4.5 | Q2 2.4 | 通信・情報設備 | 0.2 | 0.2 | 0.2 | 0.2 | 0.2 | 0.2 | 0.2 | 0.2 | 0.2 | 0.2
0 | 0 |  |  | 0 | 0 |  |  | 0 | 0 | 0 |  | 0 | Q | 0 | 0 | 0 | 0 | 0 | 0 | 0 | 0 | 0 | 0 | 0 | 0 | 0 | 0 |  | Q |  | 0 | 0 | 0 | 0 | 0 | 0 | 0 | 0 | 0 |  | 0 | 0 | 0 |  | Q | [15 empty] | Q
3 | 対応性・更新性 | 0.3 | 0 | 0.3 | 0 | 1 | 0 | 1 | 0 | 0.3 | 1 | 3 | Q2 | 対応性・更新性 | 0.3 | 0.3 | 0.3 | 0.3 | 0.3 | 0.3 | 0.3 | 0.3 | 0.3 | 0.3 | 0 | 0 | 0 | 3 | Q2 | 対応性・更新性 | 0.3 | 0.3 | 0.3 | 0.3 | 0.3 | 0.3 | 0.3 | 0.3 | 0.3 | 0.3 |  |  |  | 3 | Q2 | 対応性・更新性 | 0.3 | 0.3 | 0.3 | 0.3 | 0.3 | 0.3 | 0.3 | 0.3 | 0.3 | 0.3 |  |  |  | 3 | Q2 | 対応性・更新性 | 0.3 | 0.3 | 0.3 | 0.3 | 0.3 | 0.3 | 0.3 | 0.3 | 0.3 | 0.3
3.1 | 空間のゆとり | 0.3 | 0 | 0.3 | 0 | 1 | 0 | 1 | 0 | 0.3 | 0 | 3.1 | Q2 3 | 空間のゆとり | 0.3 | 0.3 | 0.3 | 0.3 | 0.3 | 0 | 0 | 0.3 | 0.3 | 0.3 | 0.5 | 0.5 | 0.5 | 3.1 | Q2 3 | 空間のゆとり | 0.3 | 0.3 | 0.3 | 0.3 | 0.3 |  |  | 0.3 | 0.3 | 0.3 | 0.5 | 0.5 | 0.5 | 3.1 | Q2 3 | 空間のゆとり | 0.3 | 0.3 | 0.3 | 0.3 | 0.3 |  |  | 0.3 | 0.3 | 0.3 | 0.5 | 0.5 | 0.5 | 3.1 | Q2 3 | 空間のゆとり | 0.3 | 0.3 | 0.3 | 0.3 | 0.3 |  |  | 0.3 | 0.3 | 0.3 | 0.5 | 0.5 | 0.5
3.1.1 | 階高のゆとり | 0.6 | 0 | 0.6 | 0 |  |  | 1 | 1 | 0.6 | 0 | 3.1.1 | Q2 3.1 | 階高のゆとり | 0.6 | 0.6 | 0.6 | 0.6 | 0.6 | 0 | 0 | 0 | 0.6 | 0.6 | 0.6 | 0.6 | 0.6 | 3.1.1 | Q2 3.1 | 階高のゆとり | 0.6 | 0.6 | 0.6 | 0.6 | 0.6 |  |  | 0 | 0.6 | 0.6 | 0.6 | 0.6 | 0.6 | 3.1.1 | Q2 3.1 | 階高のゆとり | 0.6 | 0.6 | 0.6 | 0.6 | 0.6 |  |  | 0 | 0.6 | 0.6 | 0.6 | 0.6 | 0.6 | 3.1.1 | Q2 3.1 | 階高のゆとり | 0.6 | 0.6 | 0.6 | 0.6 | 0.6 |  |  | 0 | 0.6 | 0.6 | 0.6 | 0.6 | 0.6
3.1.2 | 空間の形状・自由さ | 0.4 | 0 | 0.4 | 0 |  |  | 1 | 1 | 0.4 | 0 | 3.1.2 | Q2 3.1 | 空間の形状・自由さ | 0.4 | 0.4 | 0.4 | 0.4 | 0.4 | 0 | 0 | 1 | 0.4 | 0.4 | 0.4 | 0.4 | 0.4 | 3.1.2 | Q2 3.1 | 空間の形状・自由さ | 0.4 | 0.4 | 0.4 | 0.4 | 0.4 |  |  | 1 | 0.4 | 0.4 | 0.4 | 0.4 | 0.4 | 3.1.2 | Q2 3.1 | 空間の形状・自由さ | 0.4 | 0.4 | 0.4 | 0.4 | 0.4 |  |  | 1 | 0.4 | 0.4 | 0.4 | 0.4 | 0.4 | 3.1.2 | Q2 3.1 | 空間の形状・自由さ | 0.4 | 0.4 | 0.4 | 0.4 | 0.4 |  |  | 1 | 0.4 | 0.4 | 0.4 | 0.4 | 0.4
3.2 | 荷重のゆとり | 0.3 | 0 | 0.3 | 0 |  |  | 1 | 1 | 0.3 | 0 | 3.2 | Q2 3 | 荷重のゆとり | 0.3 | 0.3 | 0.3 | 0.3 | 0.3 | 0 | 0 | 0.3 | 0.3 | 0.3 | 0.5 | 0.5 | 0.5 | 3.2 | Q2 3 | 荷重のゆとり | 0.3 | 0.3 | 0.3 | 0.3 | 0.3 |  |  | 0.3 | 0.3 | 0.3 | 0.5 | 0.5 | 0.5 | 3.2 | Q2 3 | 荷重のゆとり | 0.3 | 0.3 | 0.3 | 0.3 | 0.3 |  |  | 0.3 | 0.3 | 0.3 | 0.5 | 0.5 | 0.5 | 3.2 | Q2 3 | 荷重のゆとり | 0.3 | 0.3 | 0.3 | 0.3 | 0.3 |  |  | 0.3 | 0.3 | 0.3 | 0.5 | 0.5 | 0.5
3.3 | 設備の更新性 | 0.4 | 0 | 0.4 | 0 | 1 | 0 | 1 | 0 | 0.4 | 0 | 3.3 | Q2 3 | 設備の更新性 | 0.4 | 0.4 | 0.4 | 0.4 | 0.4 | 1 | 1 | 0.4 | 0.4 | 0.4 | 0 | 0 | 0 | 3.3 | Q2 3 | 設備の更新性 | 0.4 | 0.4 | 0.4 | 0.4 | 0.4 | 1 | 1 | 0.4 | 0.4 | 0.4 |  |  |  | 3.3 | Q2 3 | 設備の更新性 | 0.4 | 0.4 | 0.4 | 0.4 | 0.4 | 1 | 1 | 0.4 | 0.4 | 0.4 |  |  |  | 3.3 | Q2 3 | 設備の更新性 | 0.4 | 0.4 | 0.4 | 0.4 | 0.4 | 1 | 1 | 0.4 | 0.4 | 0.4
3.3.1 | 空調配管の更新性 | 0.2 | 0 | 0.2 | 0 |  |  | 1 | 0 | 0.2 | 0 | 3.3.1 | Q2 3.3 | 空調配管の更新性 | 0.2 | 0.2 | 0.2 | 0.2 | 0.2 | 0.2 | 0.2 | 0.2 | 0.2 | 0.2 | 0 | 0 | 0 | 3.3.1 | Q2 3.3 | 空調配管の更新性 | 0.2 | 0.2 | 0.2 | 0.2 | 0.2 | 0.2 | 0.2 | 0.2 | 0.2 | 0.2 |  |  |  | 3.3.1 | Q2 3.3 | 空調配管の更新性 | 0.2 | 0.2 | 0.2 | 0.2 | 0.2 | 0.2 | 0.2 | 0.2 | 0.2 | 0.2 |  |  |  | 3.3.1 | Q2 3.3 | 空調配管の更新性 | 0.2 | 0.2 | 0.2 | 0.2 | 0.2 | 0.2 | 0.2 | 0.2 | 0.2 | 0.2
3.3.2 | 給排水管の更新性 | 0.2 | 0 | 0.2 | 0 |  |  | 1 | 0 | 0.2 | 0 | 3.3.2 | Q2 3.3 | 給排水管の更新性 | 0.2 | 0.2 | 0.2 | 0.2 | 0.2 | 0.2 | 0.2 | 0.2 | 0.2 | 0.2 | 0 | 0 | 0 | 3.3.2 | Q2 3.3 | 給排水管の更新性 | 0.2 | 0.2 | 0.2 | 0.2 | 0.2 | 0.2 | 0.2 | 0.2 | 0.2 | 0.2 |  |  |  | 3.3.2 | Q2 3.3 | 給排水管の更新性 | 0.2 | 0.2 | 0.2 | 0.2 | 0.2 | 0.2 | 0.2 | 0.2 | 0.2 | 0.2 |  |  |  | 3.3.2 | Q2 3.3 | 給排水管の更新性 | 0.2 | 0.2 | 0.2 | 0.2 | 0.2 | 0.2 | 0.2 | 0.2 | 0.2 | 0.2
3.3.3 | 電気配線の更新性 | 0.1 | 0 | 0.1 | 0 |  |  | 1 | 0 | 0.1 | 0 | 3.3.3 | Q2 3.3 | 電気配線の更新性 | 0.1 | 0.1 | 0.1 | 0.1 | 0.1 | 0.1 | 0.1 | 0.1 | 0.1 | 0.1 | 0 | 0 | 0 | 3.3.3 | Q2 3.3 | 電気配線の更新性 | 0.1 | 0.1 | 0.1 | 0.1 | 0.1 | 0.1 | 0.1 | 0.1 | 0.1 | 0.1 |  |  |  | 3.3.3 | Q2 3.3 | 電気配線の更新性 | 0.1 | 0.1 | 0.1 | 0.1 | 0.1 | 0.1 | 0.1 | 0.1 | 0.1 | 0.1 |  |  |  | 3.3.3 | Q2 3.3 | 電気配線の更新性 | 0.1 | 0.1 | 0.1 | 0.1 | 0.1 | 0.1 | 0.1 | 0.1 | 0.1 | 0.1
3.3.4 | 通信配線の更新性 | 0.1 | 0 | 0.1 | 0 |  |  | 1 | 0 | 0.1 | 0 | 3.3.4 | Q2 3.3 | 通信配線の更新性 | 0.1 | 0.1 | 0.1 | 0.1 | 0.1 | 0.1 | 0.1 | 0.1 | 0.1 | 0.1 | 0 | 0 | 0 | 3.3.4 | Q2 3.3 | 通信配線の更新性 | 0.1 | 0.1 | 0.1 | 0.1 | 0.1 | 0.1 | 0.1 | 0.1 | 0.1 | 0.1 |  |  |  | 3.3.4 | Q2 3.3 | 通信配線の更新性 | 0.1 | 0.1 | 0.1 | 0.1 | 0.1 | 0.1 | 0.1 | 0.1 | 0.1 | 0.1 |  |  |  | 3.3.4 | Q2 3.3 | 通信配線の更新性 | 0.1 | 0.1 | 0.1 | 0.1 | 0.1 | 0.1 | 0.1 | 0.1 | 0.1 | 0.1
3.3.5 | 設備機器の更新性 | 0.2 | 0 | 0.2 | 0 |  |  | 1 | 0 | 0.2 | 0 | 3.3.5 | Q2 3.3 | 設備機器の更新性 | 0.2 | 0.2 | 0.2 | 0.2 | 0.2 | 0.2 | 0.2 | 0.2 | 0.2 | 0.2 | 0 | 0 | 0 | 3.3.5 | Q2 3.3 | 設備機器の更新性 | 0.2 | 0.2 | 0.2 | 0.2 | 0.2 | 0.2 | 0.2 | 0.2 | 0.2 | 0.2 |  |  |  | 3.3.5 | Q2 3.3 | 設備機器の更新性 | 0.2 | 0.2 | 0.2 | 0.2 | 0.2 | 0.2 | 0.2 | 0.2 | 0.2 | 0.2 |  |  |  | 3.3.5 | Q2 3.3 | 設備機器の更新性 | 0.2 | 0.2 | 0.2 | 0.2 | 0.2 | 0.2 | 0.2 | 0.2 | 0.2 | 0.2
3.3.6 | バックアップスペースの確保 | 0.2 | 0 | 0.2 | 0 |  |  | 1 | 0 | 0.2 | 0 | 3.3.6 | Q2 3.3 | バックアップスペースの確保 | 0.2 | 0.2 | 0.2 | 0.2 | 0.2 | 0.2 | 0.2 | 0.2 | 0.2 | 0.2 | 0 | 0 | 0 | 3.3.6 | Q2 3.3 | バックアップスペースの確保 | 0.2 | 0.2 | 0.2 | 0.2 | 0.2 | 0.2 | 0.2 | 0.2 | 0.2 | 0.2 |  |  |  | 3.3.6 | Q2 3.3 | バックアップスペースの確保 | 0.2 | 0.2 | 0.2 | 0.2 | 0.2 | 0.2 | 0.2 | 0.2 | 0.2 | 0.2 |  |  |  | 3.3.6 | Q2 3.3 | バックアップスペースの確保 | 0.2 | 0.2 | 0.2 | 0.2 | 0.2 | 0.2 | 0.2 | 0.2 | 0.2 | 0.2
Q3 | 室外環境（敷地内） | 0.3 | 0 | 0.3 | 0 | 1 | 0 | 1 | 0 | 0.3 | 0 | Q3 | Q | 室外環境（敷地内） | 0.3 | 0.3 | 0.3 | 0.3 | 0.3 | 0.3 | 0.3 | 0.3 | 0.4 | 0.3 | 0 | 0 | 0 | Q3 | Q | 室外環境（敷地内） | 0.3 | 0.3 | 0.3 | 0.3 | 0.3 | 0.3 | 0.3 | 0.3 | 0.4 | 0.3 | 0 | 0 | 0 | Q3 | Q | 室外環境（敷地内） | 0.3 | 0.3 | 0.3 | 0.3 | 0.3 | 0.3 | 0.3 | 0.3 | 0.4 | 0.3 |  |  |  | Q3 | Q | 室外環境（敷地内） | 0.3 | 0.3 | 0.3 | 0.3 | 0.3 | 0.3 | 0.3 | 0.3 | 0.4 | 0.3
1 | 生物資源の保全と創出 | 0.3 | 0 | 0.3 | 0 |  |  | 1 | 0 | 0.3 | 0 | 1 | Q3 | 生物資源の保全と創出 | 0.3 | 0.3 | 0.3 | 0.3 | 0.3 | 0.3 | 0.3 | 0.3 | 0.3 | 0.3 | 0 | 0 | 0 | 1 | Q3 | 生物資源の保全と創出 | 0.3 | 0.3 | 0.3 | 0.3 | 0.3 | 0.3 | 0.3 | 0.3 | 0.3 | 0.3 | 0 | 0 | 0 | 1 | Q3 | 生物資源の保全と創出 | 0.3 | 0.3 | 0.3 | 0.3 | 0.3 | 0.3 | 0.3 | 0.3 | 0.3 | 0.3 |  |  |  | 1 | Q3 | 生物資源の保全と創出 | 0.3 | 0.3 | 0.3 | 0.3 | 0.3 | 0.3 | 0.3 | 0.3 | 0.3 | 0.3
2 | まちなみ・景観への配慮 | 0.4 | 0 | 0.4 | 0 |  |  | 1 | 0 | 0.4 | 0 | 2 | Q3 | まちなみ・景観への配慮 | 0.4 | 0.4 | 0.4 | 0.4 | 0.4 | 0.4 | 0.4 | 0.4 | 0.4 | 0.4 | 0 | 0 | 0 | 2 | Q3 | まちなみ・景観への配慮 | 0.4 | 0.4 | 0.4 | 0.4 | 0.4 | 0.4 | 0.4 | 0.4 | 0.4 | 0.4 | 0 | 0 | 0 | 2 | Q3 | まちなみ・景観への配慮 | 0.4 | 0.4 | 0.4 | 0.4 | 0.4 | 0.4 | 0.4 | 0.4 | 0.4 | 0.4 |  |  |  | 2 | Q3 | まちなみ・景観への配慮 | 0.4 | 0.4 | 0.4 | 0.4 | 0.4 | 0.4 | 0.4 | 0.4 | 0.4 | 0.4
3 | 地域性・アメニティへの配慮 | 0.3 | 0 | 0.3 | 0 | 1 | 0 | 1 | 0 | 0.3 | 0 | 3 | Q3 | 地域性・アメニティへの配慮 | 0.3 | 0.3 | 0.3 | 0.3 | 0.3 | 0.3 | 0.3 | 0.3 | 0.3 | 0.3 | 0 | 0 | 0 | 3 | Q3 | 地域性・アメニティへの配慮 | 0.3 | 0.3 | 0.3 | 0.3 | 0.3 | 0.3 | 0.3 | 0.3 | 0.3 | 0.3 | 0 | 0 | 0 | 3 | Q3 | 地域性・アメニティへの配慮 | 0.3 | 0.3 | 0.3 | 0.3 | 0.3 | 0.3 | 0.3 | 0.3 | 0.3 | 0.3 |  |  |  | 3 | Q3 | 地域性・アメニティへの配慮 | 0.3 | 0.3 | 0.3 | 0.3 | 0.3 | 0.3 | 0.3 | 0.3 | 0.3 | 0.3
3.1 | 地域性への配慮、快適性の向上 | 0.5 | 0 | 0.5 | 0 |  |  | 1 | 0 | 0.5 | 0 | 3.1 | Q3 3 | 地域性への配慮、快適性の向上 | 0.5 | 0.5 | 0.5 | 0.5 | 0.5 | 0.5 | 0.5 | 0.5 | 0.5 | 0.5 | 0 | 0 | 0 | 3.1 | Q3 3 | 地域性への配慮、快適性の向上 | 0.5 | 0.5 | 0.5 | 0.5 | 0.5 | 0.5 | 0.5 | 0.5 | 0.5 | 0.5 | 0 | 0 | 0 | 3.1 | Q3 3 | 地域性への配慮、快適性の向上 | 0.5 | 0.5 | 0.5 | 0.5 | 0.5 | 0.5 | 0.5 | 0.5 | 0.5 | 0.5 |  |  |  | 3.1 | Q3 3 | 地域性への配慮、快適性の向上 | 0.5 | 0.5 | 0.5 | 0.5 | 0.5 | 0.5 | 0.5 | 0.5 | 0.5 | 0.5
3.2 | 敷地内温熱環境の向上 | 0.5 | 0 | 0.5 | 0 |  |  | 1 | 0 | 0.5 | 0 | 3.2 | Q3 3 | 敷地内温熱環境の向上 | 0.5 | 0.5 | 0.5 | 0.5 | 0.5 | 0.5 | 0.5 | 0.5 | 0.5 | 0.5 | 0 | 0 | 0 | 3.2 | Q3 3 | 敷地内温熱環境の向上 | 0.5 | 0.5 | 0.5 | 0.5 | 0.5 | 0.5 | 0.5 | 0.5 | 0.5 | 0.5 | 0 | 0 | 0 | 3.2 | Q3 3 | 敷地内温熱環境の向上 | 0.5 | 0.5 | 0.5 | 0.5 | 0.5 | 0.5 | 0.5 | 0.5 | 0.5 | 0.5 |  |  |  | 3.2 | Q3 3 | 敷地内温熱環境の向上 | 0.5 | 0.5 | 0.5 | 0.5 | 0.5 | 0.5 | 0.5 | 0.5 | 0.5 | 0.5
0 | 0 |  |  | 0 | 0 |  |  | 0 | 0 | 0 |  | 0 | Q | 0 | 0 | 0 | 0 | 0 | 0 | 0 | 0 | 0 | 0 | 0 | 0 | 0 | 0 |  | Q |  | 0 | 0 | 0 | 0 | 0 | 0 | 0 | 0 | 0 | 0 | 0 | 0 | 0 |  | Q | [15 empty] | Q
LR | 建築物の環境負荷低減性 |  |  | #VALUE! | 0 | #VALUE! | 0 | #VALUE! | 0 | 0 | 0 | LR |  | 建築物の環境負荷低減性 | 0 | 0 | 0 | 0 | 0 | 0 | 0 | 0 | 0 | 0 | 0 | 0 | 0 | LR |  | 建築物の環境負荷低減性 | 0 | 0 | 0 | 0 | 0 | 0 | 0 | 0 | 0 | 0 | 0 | 0 | 0 | LR |  | 建築物の環境負荷低減性 | [13 empty] | LR |  | 建築物の環境負荷低減性
LR1 | エネルギー | #VALUE! | 0 | 0.4 | 0 | 1 | 0 | 1 | 0 | 0.4 | 0 | LR1 | LR | エネルギー | 0.4 | 0.4 | 0.4 | 0.4 | 0.4 | 0.4 | 0.4 | 0.4 | 0.4 | 0.4 | 0 | 0 | 0 | LR1 | LR | エネルギー | 0.4 | 0.4 | 0.4 | 0.4 | 0.4 | 0.4 | 0.4 | 0.4 | 0.4 | 0.4 |  |  |  | LR1 | LR | エネルギー | 0.4 | 0.4 | 0.4 | 0.4 | 0.4 | 0.4 | 0.4 | 0.4 | 0.4 | 0.4 |  |  |  | LR1 | LR | エネルギー | 0.4 | 0.4 | 0.4 | 0.4 | 0.4 | 0.4 | 0.4 | 0.4 | 0.4 | 0.4
1 | 建物外皮の熱負荷抑制 | 0.2 | 0 | 0.2 | 0 |  |  | 1 | 0 | 0.2 | 0 | 1 | LR1 | 建物外皮の熱負荷抑制 | 0.2 | 0.2 | 0.2 | 0.2 | 0.2 | 0.2 | 0.2 | 0.2 | 0 | 0.2 | 0 | 0 | 0 | 1 | LR1 | 建物外皮の熱負荷抑制 | 0.2 | 0.2 | 0.2 | 0.2 | 0.2 | 0.2 | 0.2 | 0.2 |  | 0.2 |  |  |  | 1 | LR1 | 建物外皮の熱負荷抑制 | 0.2 | 0.2 | 0.2 | 0.2 | 0.2 | 0.2 | 0.2 | 0.2 |  | 0.2 |  |  |  | 1 | LR1 | 建物外皮の熱負荷抑制 | 0.2 | 0.2 | 0.2 | 0.2 | 0.2 | 0.2 | 0.2 | 0.2 |  | 0.2
2 | 自然エネルギー利用 | 0.1 | 0 | 0.1 | 0 | 1 | 0 | 1 | 0 | 0.1 | 0 | 2 | LR1 | 自然エネルギー利用 | 0.1 | 0.1 | 0.1 | 0.1 | 0.1 | 0.1 | 0.1 | 0.1 | 0.125 | 0.1 | 0 | 0 | 0 | 2 | LR1 | 自然エネルギー利用 | 0.1 | 0.1 | 0.1 | 0.1 | 0.1 | 0.1 | 0.1 | 0.1 | 0.125 | 0.1 |  |  |  | 2 | LR1 | 自然エネルギー利用 | 0.1 | 0.1 | 0.1 | 0.1 | 0.1 | 0.1 | 0.1 | 0.1 | 0.125 | 0.1 |  |  |  | 2 | LR1 | 自然エネルギー利用 | 0.1 | 0.1 | 0.1 | 0.1 | 0.1 | 0.1 | 0.1 | 0.1 | 0.125 | 0.1
2a | 小中学校・集合住宅 | 0 | 0 | 0 | 0 |  |  | 0 | 0 | 0 | 0 | 2a | LR1 2 | 小中学校・集合住宅 | 0 | 0 | 0 | 0 | 0 | 0 | 1 | 0 | 0 | 1 | 0 | 0 | 0 | 2a | LR1 2 | 小中学校・集合住宅 | [6 empty] | 1 |  |  | 1 |  |  |  | 2a | LR1 2 | 小中学校・集合住宅 | [6 empty] | 1 |  |  | 1 |  |  |  | 2a | LR1 2 | 小中学校・集合住宅 | [6 empty] | 1 |  |  | 1
2b | 上記以外 | 1 | 0 | 1 | 0 |  |  | 1 | 0 | 1 | 0 | 2b | LR1 2 | 上記以外 | 1 | 1 | 1 | 1 | 1 | 1 | 0 | 1 | 1 | 0 | 0 | 0 | 0 | 2b | LR1 2 | 上記以外 | 1 | 1 | 1 | 1 | 1 | 1 |  | 1 | 1 |  |  |  |  | 2b | LR1 2 | 上記以外 | 1 | 1 | 1 | 1 | 1 | 1 |  | 1 | 1 |  |  |  |  | 2b | LR1 2 | 上記以外 | 1 | 1 | 1 | 1 | 1 | 1 |  | 1 | 1
2.1 | 自然エネルギーの直接利用 | 0 | 0 | 0 | 0 |  |  | 0 | 0 | 0 | 0 | 2.1 | LR1 2 | 自然エネルギーの直接利用 | 0 | 0 | 0 | 0 | 0 | 0 | 0 | 0 | 0 | 0 | 0 | 0 | 0 | 2.1 | LR1 2 | 自然エネルギーの直接利用 | [13 empty] | 2.1 | LR1 2 | 自然エネルギーの直接利用 | [13 empty] | 2.1 | LR1 2 | 自然エネルギーの直接利用
2.2 | 自然エネルギーの変換利用 | 0 | 0 | 0 | 0 |  |  | 0 | 0 | 0 | 0 | 2.2 | LR1 2 | 自然エネルギーの変換利用 | 0 | 0 | 0 | 0 | 0 | 0 | 0 | 0 | 0 | 0 | 0 | 0 | 0 | 2.2 | LR1 2 | 自然エネルギーの変換利用 | [13 empty] | 2.2 | LR1 2 | 自然エネルギーの変換利用 | [13 empty] | 2.2 | LR1 2 | 自然エネルギーの変換利用
3 | 設備システムの高効率化 | 0.5 | 0 | 0.5 | 0 | 1 | 0 | 1 | 0 | 0.5 | 0 | 3 | LR1 | 設備システムの高効率化 | 0.5 | 0.5 | 0.5 | 0.5 | 0.5 | 0.5 | 0.5 | 0.5 | 0.625 | 0.5 | 0 | 0 | 0 | 3 | LR1 | 設備システムの高効率化 | 0.5 | 0.5 | 0.5 | 0.5 | 0.5 | 0.5 | 0.5 | 0.5 | 0.625 | 0.5 |  |  |  | 3 | LR1 | 設備システムの高効率化 | 0.5 | 0.5 | 0.5 | 0.5 | 0.5 | 0.5 | 0.5 | 0.5 | 0.625 | 0.5 |  |  |  | 3 | LR1 | 設備システムの高効率化 | 0.5 | 0.5 | 0.5 | 0.5 | 0.5 | 0.5 | 0.5 | 0.5 | 0.625 | 0.5
3a.3b | 非住宅部分 | 1 | 0 | 1 | 0 |  |  | 1 | 0 | 1 | 0 | 3a.3b | LR1 3 | 非住宅部分 | 1 | 1 | 1 | 1 | 1 | 1 | 0 | 1 | 1 | 1 | 0 | 0 | 0 | 3a.3b | LR1 3.1 | 非住宅部分 | 1 | 1 | 1 | 1 | 1 | 1 |  | 1 | 1 | 1 |  |  |  | 3a.3b | LR1 3 | 非住宅部分 | 1 | 1 | 1 | 1 | 1 | 1 |  | 1 | 1 | 1 |  |  |  | 3a.3b | LR1 3 | 非住宅部分 | 1 | 1 | 1 | 1 | 1 | 1 |  | 1 | 1 | 1
3b.c | 集合住宅の評価 | 0 | 0 | 0 | 0 |  |  | 1 | 0 | 0 | 0 | 3b.c | LR1 3 | 集合住宅の評価 | 0 | 0 | 0 | 0 | 0 | 0 | 1 | 0 | 0 | 0 | 0 | 0 | 0 | 3b.c | LR1 3.1 | 集合住宅の評価 | [6 empty] | 1 | [6 empty] | 3b.c | LR1 3 | 集合住宅の評価 | [6 empty] | 1 | [6 empty] | 3b.c | LR1 3 | 集合住宅の評価 | [6 empty] | 1
3.1 | 空調設備 | 0 | 0 | 0 | 0 |  |  | 0 | 0 | 0 | 0 | 3.1 | LR1 3b | 空調設備 | 0 | 0 | 0 | 0 | 0 | 0 | 0 | 0 | 0 | 0.65 | 0 | 0 | 0 | 3.1 | LR1 3b | 空調設備 | [9 empty] | 0.65 |  |  |  | 3.1 | LR1 3b | 空調設備 | [13 empty] | 3.1 | LR1 3b | 空調設備 | [13 empty] | 122
3.2 | 換気設備 | 0 | 0 | 0 | 0 |  |  | 0 | 0 | 0 | 0 | 3.2 | LR1 3b | 換気設備 | 0 | 0 | 0 | 0 | 0 | 0 | 0 | 0 | 0 | 0.1 | 0 | 0 | 0 | 3.2 | LR1 3b | 換気設備 | [9 empty] | 0.1 |  |  |  | 3.2 | LR1 3b | 換気設備 | [13 empty] | 3.2 | LR1 3b | 換気設備 | [13 empty] | 123
3.3 | 照明設備 | 0 | 0 | 0 | 0 |  |  | 0 | 0 | 0 | 0 | 3.3 | LR1 3b | 照明設備 | 0 | 0 | 0 | 0 | 0 | 0 | 0 | 0 | 0 | 0.2 | 0 | 0 | 0 | 3.3 | LR1 3b | 照明設備 | [9 empty] | 0.2 |  |  |  | 3.3 | LR1 3b | 照明設備 | [13 empty] | 3.3 | LR1 3b | 照明設備 | [13 empty] | 124
3.4 | 給湯設備 | 0 | 0 | 0 | 0 |  |  | 0 | 0 | 0 | 0 | 3.4 | LR1 3b | 給湯設備 | 0 | 0 | 0 | 0 | 0 | 0 | 0 | 0 | 0 | 0.05 | 0 | 0 | 0 | 3.4 | LR1 3b | 給湯設備 | [9 empty] | 0.05 |  |  |  | 3.4 | LR1 3b | 給湯設備 | [13 empty] | 3.4 | LR1 3b | 給湯設備 | [13 empty] | 125
3.5 | 昇降機設備 | 0 | 0 | 0 | 0 |  |  | 0 | 0 | 0 | 0 | 3.5 | LR1 3b | 昇降機設備 | 0 | 0 | 0 | 0 | 0 | 0 | 0 | 0 | 0 | 0 | 0 | 0 | 0 | 3.5 | LR1 3b | 昇降機設備 | [13 empty] | 3.5 | LR1 3b | 昇降機設備 | [13 empty] | 3.5 | LR1 3b | 昇降機設備 | [13 empty] | 126
0 | 実績値を用いた総合評価 | 0 |  | 0 | 0 |  |  | 0 | 0 | 1 | 0 | 0 | LR | 実績値を用いた総合評価 | 1 | 1 | 1 | 1 | 1 | 1 | 0 | 1 | 0 | 1 | 0 | 0 | 0 | 3 | LR1 3.2 | 実績値を用いた総合評価 | 1 | 1 | 1 | 1 | 1 | 1 |  | 1 |  | 1 |  |  |  |  | LR | [15 empty] | LR | [14 empty] | 127
4 | 効率的運用 | 0.2 | 0 | 0.2 | 0 | 1 | 0 | 1 | 0 | 0.2 | 0 | 4 | LR1 | 効率的運用 | 0.2 | 0.2 | 0.2 | 0.2 | 0.2 | 0.2 | 0.2 | 0.2 | 0.25 | 0.2 | 0 | 0 | 0 | 4 | LR1 | 効率的運用 | 0.2 | 0.2 | 0.2 | 0.2 | 0.2 | 0.2 | 0.2 | 0.2 | 0.25 | 0.2 |  |  |  | 4 | LR1 | 効率的運用 | 0.2 | 0.2 | 0.2 | 0.2 | 0.2 | 0.2 | 0.2 | 0.2 | 0.25 | 0.2 |  |  |  | 4 | LR1 | 効率的運用 | 0.2 | 0.2 | 0.2 | 0.2 | 0.2 | 0.2 | 0.2 | 0.2 | 0.25 | 0.2 |  |  |  | 128
4.1 | 住宅以外の評価 | 1 | 0 | 1 | 0 | 1 | 0 | 1 | 0 | 1 | 0 | 4.1 | LR1 4 | 住宅以外の評価 | 1 | 1 | 1 | 1 | 1 | 1 | 0 | 1 | 1 | 1 | 0 | 0 | 0 | 4.1 | LR1 4 | 住宅以外の評価 | 1 | 1 | 1 | 1 | 1 | 1 |  | 1 | 1 | 1 |  |  |  | 4.1 | LR1 4 | 住宅以外の評価 | 1 | 1 | 1 | 1 | 1 | 1 |  | 1 | 1 | 1 |  |  |  | 4.1 | LR1 4 | 住宅以外の評価 | 1 | 1 | 1 | 1 | 1 | 1 |  | 1 | 1 | 1 |  |  |  | 129
4.1.1 | モニタリング | 0.5 | 0 | 0.5 | 0 |  |  | 1 | 0 | 0.5 | 0 | 4.1.1 | LR1 4.1 | モニタリング | 0.5 | 0.5 | 0.5 | 0.5 | 0.5 | 0.5 | 0 | 0.5 | 0.5 | 0.5 |  |  |  | 4.1.1 | LR1 4.1 | モニタリング | 0.5 | 0.5 | 0.5 | 0.5 | 0.5 | 0.5 |  | 0.5 | 0.5 | 0.5 |  |  |  | 4.1.1 | LR1 4.1 | モニタリング | 0.5 | 0.5 | 0.5 | 0.5 | 0.5 | 0.5 |  | 0.5 | 0.5 | 0.5 |  |  |  | 4.1.1 | LR1 4.1 | モニタリング | 0.5 | 0.5 | 0.5 | 0.5 | 0.5 | 0.5 |  | 0.5 | 0.5 | 0.5
4.1.2 | 運用管理体制 | 0.5 | 0 | 0.5 | 0 |  |  | 1 | 0 | 0.5 | 0 | 4.1.2 | LR1 4.1 | 運用管理体制 | 0.5 | 0.5 | 0.5 | 0.5 | 0.5 | 0.5 | 0 | 0.5 | 0.5 | 0.5 |  |  |  | 4.1.2 | LR1 4.1 | 運用管理体制 | 0.5 | 0.5 | 0.5 | 0.5 | 0.5 | 0.5 |  | 0.5 | 0.5 | 0.5 |  |  |  | 4.1.2 | LR1 4.1 | 運用管理体制 | 0.5 | 0.5 | 0.5 | 0.5 | 0.5 | 0.5 |  | 0.5 | 0.5 | 0.5 |  |  |  | 4.1.2 | LR1 4.1 | 運用管理体制 | 0.5 | 0.5 | 0.5 | 0.5 | 0.5 | 0.5 |  | 0.5 | 0.5 | 0.5
4.2 | 住宅の評価 | 0 | 0 | 0 | 0 | 0 | 0 | 0 | 0 | 0 | 0 | 4.2 | LR1 4 | 住宅の評価 | 0 | 0 | 0 | 0 | 0 | 0 | 1 | 0 | 0 | 0 | 0 | 0 | 0 | 4.2 | LR1 4 | 住宅の評価 | [6 empty] | 1 | [6 empty] | 4.2 | LR1 4 | 住宅の評価 | [6 empty] | 1 | [6 empty] | 4.2 | LR1 4 | 住宅の評価 | [6 empty] | 1
4.2.1 | 住まい方の提示 | 0 | 0 | 0 | 0 |  |  | 0 | 0 | 0 | 0 | 4.2.1 | LR1 4.2 | 住まい方の提示 | 0 | 0 | 0 | 0 | 0 | 0 | 0.5 | 0 | 0 | 0 |  |  |  | 4.2.1 | LR1 4.2 | 住まい方の提示 | [6 empty] | 0.5 | [6 empty] | 4.2.1 | LR1 4.2 | モニタリング | [6 empty] | 0.5 | [6 empty] | 4.2.1 | LR1 4.2 | モニタリング | [6 empty] | 0.5
4.2.2 | エネルギーの管理と制御 | 0 | 0 | 0 | 0 |  |  | 0 | 0 | 0 | 0 | 4.2.2 | LR1 4.2 | エネルギーの管理と制御 | 0 | 0 | 0 | 0 | 0 | 0 | 0.5 | 0 | 0 | 0 |  |  |  | 4.2.2 | LR1 4.2 | エネルギーの管理と制御 | [6 empty] | 0.5 | [6 empty] | 4.2.2 | LR1 4.2 | 運用管理体制 | [6 empty] | 0.5 | [6 empty] | 4.2.2 | LR1 4.2 | 運用管理体制 | [6 empty] | 0.5
LR2 | 資源・マテリアル | #VALUE! | 0 | 0.3 | 0 | 1 | 0 | 1 | 0 | 0.3 | 0 | LR2 | LR | 資源・マテリアル | 0.3 | 0.3 | 0.3 | 0.3 | 0.3 | 0.3 | 0.3 | 0.3 | 0.3 | 0.3 | 0 | 0 | 0 | LR2 | LR | 資源・マテリアル | 0.3 | 0.3 | 0.3 | 0.3 | 0.3 | 0.3 | 0.3 | 0.3 | 0.3 | 0.3 |  |  |  | LR2 | LR | 資源・マテリアル | 0.3 | 0.3 | 0.3 | 0.3 | 0.3 | 0.3 | 0.3 | 0.3 | 0.3 | 0.3 |  |  |  | LR2 | LR | 資源・マテリアル | 0.3 | 0.3 | 0.3 | 0.3 | 0.3 | 0.3 | 0.3 | 0.3 | 0.3 | 0.3
1 | 水資源保護 | 0.2 | 0 | 0.2 | 0 | 1 | 0 | 1 | 0 | 0.2 | 0 | 1 | LR2 | 水資源保護 | 0.2 | 0.2 | 0.2 | 0.2 | 0.2 | 0.2 | 0.2 | 0.2 | 0.2 | 0.2 | 0 | 0 | 0 | 1 | LR2 | 水資源保護 | 0.2 | 0.2 | 0.2 | 0.2 | 0.2 | 0.2 | 0.2 | 0.2 | 0.2 | 0.2 |  |  |  | 1 | LR2 | 水資源保護 | 0.2 | 0.2 | 0.2 | 0.2 | 0.2 | 0.2 | 0.2 | 0.2 | 0.2 | 0.2 |  |  |  | 1 | LR2 | 水資源保護 | 0.2 | 0.2 | 0.2 | 0.2 | 0.2 | 0.2 | 0.2 | 0.2 | 0.2 | 0.2
1.1 | 節水 | 0.4 | 0 | 0.4 | 0 |  |  | 1 | 0 | 0.4 | 0 | 1.1 | LR2 1 | 節水 | 0.4 | 0.4 | 0.4 | 0.4 | 0.4 | 0.4 | 0.4 | 0.4 | 0.4 | 0.4 | 0 | 0 | 0 | 1.1 | LR2 1 | 節水 | 0.4 | 0.4 | 0.4 | 0.4 | 0.4 | 0.4 | 0.4 | 0.4 | 0.4 | 0.4 |  |  |  | 1.1 | LR2 1 | 節水 | 0.4 | 0.4 | 0.4 | 0.4 | 0.4 | 0.4 | 0.4 | 0.4 | 0.4 | 0.4 |  |  |  | 1.1 | LR2 1 | 節水 | 0.4 | 0.4 | 0.4 | 0.4 | 0.4 | 0.4 | 0.4 | 0.4 | 0.4 | 0.4
1.2 | 雨水利用・雑排水再利用 | 0.6 | 0 | 0.6 | 0 | 1 | 0 | 1 | 0 | 0.6 | 0 | 1.2 | LR2 1 | 雨水利用・雑排水再利用 | 0.6 | 0.6 | 0.6 | 0.6 | 0.6 | 0.6 | 0.6 | 0.6 | 0.6 | 0.6 | 0 | 0 | 0 | 1.2 | LR2 1 | 雨水利用・雑排水再利用 | 0.6 | 0.6 | 0.6 | 0.6 | 0.6 | 0.6 | 0.6 | 0.6 | 0.6 | 0.6 |  |  |  | 1.2 | LR2 1 | 雨水利用・雑排水再利用 | 0.6 | 0.6 | 0.6 | 0.6 | 0.6 | 0.6 | 0.6 | 0.6 | 0.6 | 0.6 |  |  |  | 1.2 | LR2 1 | 雨水利用・雑排水再利用 | 0.6 | 0.6 | 0.6 | 0.6 | 0.6 | 0.6 | 0.6 | 0.6 | 0.6 | 0.6
1.2.1 | 雨水利用システム導入の有無 | 0.7 | 0 | 0.7 | 0 |  |  | 1 | 0 | 0.7 | 0 | 1.2.1 | LR2 1.2 | 雨水利用システム導入の有無 | 0.7 | 0.7 | 0.7 | 0.7 | 0.7 | 0.7 | 0.7 | 0.7 | 0.7 | 0.7 | 0 | 0 | 0 | 1.2.1 | LR2 1.2 | 雨水利用システム導入の有無 | 0.7 | 0.7 | 0.7 | 0.7 | 0.7 | 0.7 | 0.7 | 0.7 | 0.7 | 0.7 |  |  |  | 1.2.1 | LR2 1.2 | 雨水利用システム導入の有無 | 0.7 | 0.7 | 0.7 | 0.7 | 0.7 | 0.7 | 0.7 | 0.7 | 0.7 | 0.7 |  |  |  | 1.2.1 | LR2 1.2 | 雨水利用システム導入の有無 | 0.7 | 0.7 | 0.7 | 0.7 | 0.7 | 0.7 | 0.7 | 0.7 | 0.7 | 0.7
1.2.2 | 雑排水等再利用システム導入の有無 | 0.3 | 0 | 0.3 | 0 |  |  | 1 | 0 | 0.3 | 0 | 1.2.2 | LR2 1.2 | 雑排水等再利用システム導入の有無 | 0.3 | 0.3 | 0.3 | 0.3 | 0.3 | 0.3 | 0.3 | 0.3 | 0.3 | 0.3 | 0 | 0 | 0 | 1.2.2 | LR2 1.2 | 雑排水等再利用システム導入の有無 | 0.3 | 0.3 | 0.3 | 0.3 | 0.3 | 0.3 | 0.3 | 0.3 | 0.3 | 0.3 |  |  |  | 1.2.2 | LR2 1.2 | 雑排水等再利用システム導入の有無 | 0.3 | 0.3 | 0.3 | 0.3 | 0.3 | 0.3 | 0.3 | 0.3 | 0.3 | 0.3 |  |  |  | 1.2.2 | LR2 1.2 | 雑排水等再利用システム導入の有無 | 0.3 | 0.3 | 0.3 | 0.3 | 0.3 | 0.3 | 0.3 | 0.3 | 0.3 | 0.3
2 | 非再生性資源の使用量削減 | 0.6 | 0 | 0.6 | 0 | 1 | 0 | 1 | 0 | 0.6 | 0 | 2 | LR2 | 非再生性資源の使用量削減 | 0.6 | 0.6 | 0.6 | 0.6 | 0.6 | 0.6 | 0.6 | 0.6 | 0.6 | 0.6 | 0 | 0 | 0 | 2 | LR2 | 非再生性資源の使用量削減 | 0.6 | 0.6 | 0.6 | 0.6 | 0.6 | 0.6 | 0.6 | 0.6 | 0.6 | 0.6 |  |  |  | 2 | LR2 | 非再生性資源の使用量削減 | 0.6 | 0.6 | 0.6 | 0.6 | 0.6 | 0.6 | 0.6 | 0.6 | 0.6 | 0.6 |  |  |  | 2 | LR2 | 非再生性資源の使用量削減 | 0.6 | 0.6 | 0.6 | 0.6 | 0.6 | 0.6 | 0.6 | 0.6 | 0.6 | 0.6
2.1 | 材料使用量の削減 | 0.1 | 0 | 0.1 | 0 |  |  | 1 | 0 | 0.1 | 0 | 2.1 | LR2 2 | 材料使用量の削減 | 0.1 | 0.1 | 0.1 | 0.1 | 0.1 | 0.1 | 0.1 | 0.1 | 0.1 | 0.1 | 0 | 0 | 0 | 2.1 | LR2 2 | 材料使用量の削減 | 0.1 | 0.1 | 0.1 | 0.1 | 0.1 | 0.1 | 0.1 | 0.1 | 0.1 | 0.1 |  |  |  | 2.1 | LR2 2 | 材料使用量の削減 | 0.1 | 0.1 | 0.1 | 0.1 | 0.1 | 0.1 | 0.1 | 0.1 | 0.1 | 0.1 |  |  |  | 2.1 | LR2 2 | 材料使用量の削減 | 0.1 | 0.1 | 0.1 | 0.1 | 0.1 | 0.1 | 0.1 | 0.1 | 0.1 | 0.1
2.2 | 既存建築躯体等の継続使用 | 0.2 | 0 | 0.2 | 0 |  |  | 1 | 0 | 0.2 | 0 | 2.2 | LR2 2 | 既存建築躯体等の継続使用 | 0.2 | 0.2 | 0.2 | 0.2 | 0.2 | 0.2 | 0.2 | 0.2 | 0.2 | 0.2 | 0 | 0 | 0 | 2.2 | LR2 2 | 既存建築躯体等の継続使用 | 0.2 | 0.2 | 0.2 | 0.2 | 0.2 | 0.2 | 0.2 | 0.2 | 0.2 | 0.2 |  |  |  | 2.2 | LR2 2 | 既存建築躯体等の継続使用 | 0.2 | 0.2 | 0.2 | 0.2 | 0.2 | 0.2 | 0.2 | 0.2 | 0.2 | 0.2 |  |  |  | 2.2 | LR2 2 | 既存建築躯体等の継続使用 | 0.2 | 0.2 | 0.2 | 0.2 | 0.2 | 0.2 | 0.2 | 0.2 | 0.2 | 0.2
2.3 | 躯体材料におけるリサイクル材の使用 | 0.2 | 0 | 0.2 | 0 |  |  | 1 | 0 | 0.2 | 0 | 2.3 | LR2 2 | 躯体材料におけるリサイクル材の使用 | 0.2 | 0.2 | 0.2 | 0.2 | 0.2 | 0.2 | 0.2 | 0.2 | 0.2 | 0.2 | 0 | 0 | 0 | 2.3 | LR2 2 | 躯体材料におけるリサイクル材の使用 | 0.2 | 0.2 | 0.2 | 0.2 | 0.2 | 0.2 | 0.2 | 0.2 | 0.2 | 0.2 |  |  |  | 2.3 | LR2 2 | 躯体材料におけるリサイクル材の使用 | 0.2 | 0.2 | 0.2 | 0.2 | 0.2 | 0.2 | 0.2 | 0.2 | 0.2 | 0.2 |  |  |  | 2.3 | LR2 2 | 躯体材料におけるリサイクル材の使用 | 0.2 | 0.2 | 0.2 | 0.2 | 0.2 | 0.2 | 0.2 | 0.2 | 0.2 | 0.2
2.4 | 躯体材料以外におけるリサイクル材の使用 | 0.2 | 0 | 0.2 | 0 |  |  | 1 | 0 | 0.2 | 0 | 2.4 | LR2 2 | 躯体材料以外におけるリサイクル材の使用 | 0.2 | 0.2 | 0.2 | 0.2 | 0.2 | 0.2 | 0.2 | 0.2 | 0.2 | 0.2 | 0 | 0 | 0 | 2.4 | LR2 2 | 躯体材料以外におけるリサイクル材の使用 | 0.2 | 0.2 | 0.2 | 0.2 | 0.2 | 0.2 | 0.2 | 0.2 | 0.2 | 0.2 |  |  |  | 2.4 | LR2 2 | 躯体材料以外におけるリサイクル材の使用 | 0.2 | 0.2 | 0.2 | 0.2 | 0.2 | 0.2 | 0.2 | 0.2 | 0.2 | 0.2 |  |  |  | 2.4 | LR2 2 | 躯体材料以外におけるリサイクル材の使用 | 0.2 | 0.2 | 0.2 | 0.2 | 0.2 | 0.2 | 0.2 | 0.2 | 0.2 | 0.2
2.5 | 持続可能な森林から産出された木材 | 0.1 | 0 | 0.1 | 0 |  |  | 1 | 0 | 0.1 | 0 | 2.5 | LR2 2 | 持続可能な森林から産出された木材 | 0.1 | 0.1 | 0.1 | 0.1 | 0.1 | 0.1 | 0.1 | 0.1 | 0.1 | 0.1 | 0 | 0 | 0 | 2.5 | LR2 2 | 持続可能な森林から産出された木材 | 0.1 | 0.1 | 0.1 | 0.1 | 0.1 | 0.1 | 0.1 | 0.1 | 0.1 | 0.1 |  |  |  | 2.5 | LR2 2 | 持続可能な森林から産出された木材 | 0.1 | 0.1 | 0.1 | 0.1 | 0.1 | 0.1 | 0.1 | 0.1 | 0.1 | 0.1 |  |  |  | 2.5 | LR2 2 | 持続可能な森林から産出された木材 | 0.1 | 0.1 | 0.1 | 0.1 | 0.1 | 0.1 | 0.1 | 0.1 | 0.1 | 0.1
2.6 | 部材の再利用可能性向上への取組み | 0.2 | 0 | 0.2 | 0 |  |  | 1 | 0 | 0.2 | 0 | 2.6 | LR2 2 | 部材の再利用可能性向上への取組み | 0.2 | 0.2 | 0.2 | 0.2 | 0.2 | 0.2 | 0.2 | 0.2 | 0.2 | 0.2 | 0 | 0 | 0 | 2.6 | LR2 2 | 部材の再利用可能性向上への取組み | 0.2 | 0.2 | 0.2 | 0.2 | 0.2 | 0.2 | 0.2 | 0.2 | 0.2 | 0.2 |  |  |  | 2.6 | LR2 2 | 部材の再利用可能性向上への取組み | 0.2 | 0.2 | 0.2 | 0.2 | 0.2 | 0.2 | 0.2 | 0.2 | 0.2 | 0.2 |  |  |  | 2.6 | LR2 2 | 部材の再利用可能性向上への取組み | 0.2 | 0.2 | 0.2 | 0.2 | 0.2 | 0.2 | 0.2 | 0.2 | 0.2 | 0.2
3 | 汚染物質含有材料の使用回避 | 0.2 | 0 | 0.2 | 0 | 1 | 0 | 1 | 0 | 0.2 | 0 | 3 | LR2 | 汚染物質含有材料の使用回避 | 0.2 | 0.2 | 0.2 | 0.2 | 0.2 | 0.2 | 0.2 | 0.2 | 0.2 | 0.2 | 0 | 0 | 0 | 3 | LR2 | 汚染物質含有材料の使用回避 | 0.2 | 0.2 | 0.2 | 0.2 | 0.2 | 0.2 | 0.2 | 0.2 | 0.2 | 0.2 | 0 | 0 | 0 | 3 | LR2 | 汚染物質含有材料の使用回避 | 0.2 | 0.2 | 0.2 | 0.2 | 0.2 | 0.2 | 0.2 | 0.2 | 0.2 | 0.2 |  |  |  | 3 | LR2 | 汚染物質含有材料の使用回避 | 0.2 | 0.2 | 0.2 | 0.2 | 0.2 | 0.2 | 0.2 | 0.2 | 0.2 | 0.2
3.1 | 有害物質を含まない材料の使用 | 0.3 | 0 | 0.3 | 0 |  |  | 1 | 0 | 0.3 | 0 | 3.1 | LR2 3 | 有害物質を含まない材料の使用 | 0.3 | 0.3 | 0.3 | 0.3 | 0.3 | 0.3 | 0.3 | 0.3 | 0.3 | 0.3 | 0 | 0 | 0 | 3.1 | LR2 3 | 有害物質を含まない材料の使用 | 0.3 | 0.3 | 0.3 | 0.3 | 0.3 | 0.3 | 0.3 | 0.3 | 0.3 | 0.3 | 0 | 0 | 0 | 3.1 | LR2 3 | 有害物質を含まない材料の使用 | 0.3 | 0.3 | 0.3 | 0.3 | 0.3 | 0.3 | 0.3 | 0.3 | 0.3 | 0.3 |  |  |  | 3.1 | LR2 3 | 有害物質を含まない材料の使用 | 0.3 | 0.3 | 0.3 | 0.3 | 0.3 | 0.3 | 0.3 | 0.3 | 0.3 | 0.3
3.2 | フロン・ハロンの回避 | 0.7 | 0 | 0.7 | 0 | 1 | 0 | 1 | 0 | 0.7 | 0 | 3.2 | LR2 3 | フロン・ハロンの回避 | 0.7 | 0.7 | 0.7 | 0.7 | 0.7 | 0.7 | 0.7 | 0.7 | 0.7 | 0.7 | 0 | 0 | 0 | 3.2 | LR2 3 | フロン・ハロンの回避 | 0.7 | 0.7 | 0.7 | 0.7 | 0.7 | 0.7 | 0.7 | 0.7 | 0.7 | 0.7 | 0 | 0 | 0 | 3.2 | LR2 3 | フロン・ハロンの回避 | 0.7 | 0.7 | 0.7 | 0.7 | 0.7 | 0.7 | 0.7 | 0.7 | 0.7 | 0.7 |  |  |  | 3.2 | LR2 3 | フロン・ハロンの回避 | 0.7 | 0.7 | 0.7 | 0.7 | 0.7 | 0.7 | 0.7 | 0.7 | 0.7 | 0.7
3.2.1 | 消火剤 | 0.33333 | 0 | 0.33333 | 0 |  |  | 1 | 0 | 0.33333 | 0 | 3.2.1 | LR2 3.2 | 消火剤 | 0.33333 | 0.33333 | 0.33333 | 0.33333 | 0.33333 | 0.33333 | 0.33333 | 0.33333 | 0.33333 | 0.33333 | 0 | 0 | 0 | 3.2.1 | LR2 3.2 | 消火剤 | 0.33333 | 0.33333 | 0.33333 | 0.33333 | 0.33333 | 0.33333 | 0.33333 | 0.33333 | 0.33333 | 0.33333 | 0 | 0 | 0 | 3.2.1 | LR2 3.2 | 消火剤 | 0.33333 | 0.33333 | 0.33333 | 0.33333 | 0.33333 | 0.33333 | 0.33333 | 0.33333 | 0.33333 | 0.33333 |  |  |  | 3.2.1 | LR2 3.2 | 消火剤 | 0.33333 | 0.33333 | 0.33333 | 0.33333 | 0.33333 | 0.33333 | 0.33333 | 0.33333 | 0.33333 | 0.33333
3.2.2 | 発泡剤（断熱材等） | 0.33333 | 0 | 0.33333 | 0 |  |  | 1 | 0 | 0.33333 | 0 | 3.2.2 | LR2 3.2 | 発泡剤（断熱材等） | 0.33333 | 0.33333 | 0.33333 | 0.33333 | 0.33333 | 0.33333 | 0.33333 | 0.33333 | 0.33333 | 0.33333 | 0 | 0 | 0 | 3.2.2 | LR2 3.2 | 発泡剤（断熱材等） | 0.33333 | 0.33333 | 0.33333 | 0.33333 | 0.33333 | 0.33333 | 0.33333 | 0.33333 | 0.33333 | 0.33333 | 0 | 0 | 0 | 3.2.2 | LR2 3.2 | 発泡剤（断熱材等） | 0.33333 | 0.33333 | 0.33333 | 0.33333 | 0.33333 | 0.33333 | 0.33333 | 0.33333 | 0.33333 | 0.33333 |  |  |  | 3.2.2 | LR2 3.2 | 発泡剤（断熱材等） | 0.33333 | 0.33333 | 0.33333 | 0.33333 | 0.33333 | 0.33333 | 0.33333 | 0.33333 | 0.33333 | 0.33333
3.2.3 | 冷媒 | 0.33333 | 0 | 0.33333 | 0 |  |  | 1 | 0 | 0.33333 | 0 | 3.2.3 | LR2 3.2 | 冷媒 | 0.33333 | 0.33333 | 0.33333 | 0.33333 | 0.33333 | 0.33333 | 0.33333 | 0.33333 | 0.33333 | 0.33333 | 0 | 0 | 0 | 3.2.3 | LR2 3.2 | 冷媒 | 0.33333 | 0.33333 | 0.33333 | 0.33333 | 0.33333 | 0.33333 | 0.33333 | 0.33333 | 0.33333 | 0.33333 | 0 | 0 | 0 | 3.2.3 | LR2 3.2 | 冷媒 | 0.33333 | 0.33333 | 0.33333 | 0.33333 | 0.33333 | 0.33333 | 0.33333 | 0.33333 | 0.33333 | 0.33333 |  |  |  | 3.2.3 | LR2 3.2 | 冷媒 | 0.33333 | 0.33333 | 0.33333 | 0.33333 | 0.33333 | 0.33333 | 0.33333 | 0.33333 | 0.33333 | 0.33333
LR3 | 敷地外環境 | #VALUE! | 0 | #VALUE! | 0 | #VALUE! | 0 | #VALUE! | 0 | 0.3 | 0 | LR3 | LR | 敷地外環境 | 0.3 | 0.3 | 0.3 | 0.3 | 0.3 | 0.3 | 0.3 | 0.3 | 0.3 | 0.3 | 0 | 0 | 0 | LR3 | LR | 敷地外環境 | 0.3 | 0.3 | 0.3 | 0.3 | 0.3 | 0.3 | 0.3 | 0.3 | 0.3 | 0.3 | 0 | 0 | 0 | LR3 | LR | 敷地外環境 | 0.3 | 0.3 | 0.3 | 0.3 | 0.3 | 0.3 | 0.3 | 0.3 | 0.3 | 0.3 |  |  |  | LR3 | LR | 敷地外環境 | 0.3 | 0.3 | 0.3 | 0.3 | 0.3 | 0.3 | 0.3 | 0.3 | 0.3 | 0.3
1 | 地球温暖化への配慮 | #VALUE! | 0 | #VALUE! | 0 |  |  | #VALUE! | 0 | 0.33333 | 0 | 1 | LR3 | 地球温暖化への配慮 | 0.33333 | 0.33333 | 0.33333 | 0.33333 | 0.33333 | 0.33333 | 0.33333 | 0.33333 | 0.33333 | 0.33333 | 0 | 0 | 0 | 1 | LR3 | 地球温暖化への配慮 | 0.33333 | 0.33333 | 0.33333 | 0.33333 | 0.33333 | 0.33333 | 0.33333 | 0.33333 | 0.33333 | 0.33333 | 0 | 0 | 0 | 1 | LR3 | 地球温暖化への配慮 | 0.33333 | 0.33333 | 0.33333 | 0.33333 | 0.33333 | 0.33333 | 0.33333 | 0.33333 | 0.33333 | 0.33333 |  |  |  | 1 | LR3 | 地球温暖化への配慮 | 0.33333 | 0.33333 | 0.33333 | 0.33333 | 0.33333 | 0.33333 | 0.33333 | 0.33333 | 0.33333 | 0.33333
2 | 地域環境への配慮 | #VALUE! | 0 | 0.33333 | 0 | 1 | 0 | 1 | 0 | 0.33333 | 0 | 2 | LR3 | 地域環境への配慮 | 0.33333 | 0.33333 | 0.33333 | 0.33333 | 0.33333 | 0.33333 | 0.33333 | 0.33333 | 0.33333 | 0.33333 | 0 | 0 | 0 | 2 | LR3 | 地域環境への配慮 | 0.33333 | 0.33333 | 0.33333 | 0.33333 | 0.33333 | 0.33333 | 0.33333 | 0.33333 | 0.33333 | 0.33333 | 0 | 0 | 0 | 2 | LR3 | 地域環境への配慮 | 0.33333 | 0.33333 | 0.33333 | 0.33333 | 0.33333 | 0.33333 | 0.33333 | 0.33333 | 0.33333 | 0.33333 |  |  |  | 2 | LR3 | 地域環境への配慮 | 0.33333 | 0.33333 | 0.33333 | 0.33333 | 0.33333 | 0.33333 | 0.33333 | 0.33333 | 0.33333 | 0.33333
2.1 | 大気汚染防止 | 0.25 | 0 | 0.25 | 0 |  |  | 1 | 0 | 0.25 | 0 | 2.1 | LR3 2 | 大気汚染防止 | 0.25 | 0.25 | 0.25 | 0.25 | 0.25 | 0.25 | 0.25 | 0.25 | 0.25 | 0.25 | 0 | 0 | 0 | 2.1 | LR3 2 | 大気汚染防止 | 0.25 | 0.25 | 0.25 | 0.25 | 0.25 | 0.25 | 0.25 | 0.25 | 0.25 | 0.25 |  |  |  | 2.1 | LR3 2 | 大気汚染防止 | 0.25 | 0.25 | 0.25 | 0.25 | 0.25 | 0.25 | 0.25 | 0.25 | 0.25 | 0.25 |  |  |  | 2.1 | LR3 2 | 大気汚染防止 | 0.25 | 0.25 | 0.25 | 0.25 | 0.25 | 0.25 | 0.25 | 0.25 | 0.25 | 0.25
2.2 | 温熱環境悪化の改善 | 0.5 | 0 | 0.5 | 0 |  |  | 1 | 0 | 0.5 | 0 | 2.2 | LR3 2 | 温熱環境悪化の改善 | 0.5 | 0.5 | 0.5 | 0.5 | 0.5 | 0.5 | 0.5 | 0.5 | 0.5 | 0.5 | 0 | 0 | 0 | 2.2 | LR3 2 | 温熱環境悪化の改善 | 0.5 | 0.5 | 0.5 | 0.5 | 0.5 | 0.5 | 0.5 | 0.5 | 0.5 | 0.5 |  |  |  | 2.2 | LR3 2 | 温熱環境悪化の改善 | 0.5 | 0.5 | 0.5 | 0.5 | 0.5 | 0.5 | 0.5 | 0.5 | 0.5 | 0.5 |  |  |  | 2.2 | LR3 2 | 温熱環境悪化の改善 | 0.5 | 0.5 | 0.5 | 0.5 | 0.5 | 0.5 | 0.5 | 0.5 | 0.5 | 0.5
2.3 | 地域インフラへの負荷抑制 | 0.25 | 0 | 0.25 | 0 | 1 | 0 | 1 | 0 | 0.25 | 0 | 2.3 | LR3 2 | 地域インフラへの負荷抑制 | 0.25 | 0.25 | 0.25 | 0.25 | 0.25 | 0.25 | 0.25 | 0.25 | 0.25 | 0.25 | 0 | 0 | 0 | 2.3 | LR3 2 | 地域インフラへの負荷抑制 | 0.25 | 0.25 | 0.25 | 0.25 | 0.25 | 0.25 | 0.25 | 0.25 | 0.25 | 0.25 |  |  |  | 2.3 | LR3 2 | 地域インフラへの負荷抑制 | 0.25 | 0.25 | 0.25 | 0.25 | 0.25 | 0.25 | 0.25 | 0.25 | 0.25 | 0.25 |  |  |  | 2.3 | LR3 2 | 地域インフラへの負荷抑制 | 0.25 | 0.25 | 0.25 | 0.25 | 0.25 | 0.25 | 0.25 | 0.25 | 0.25 | 0.25
2.3.1 | 雨水排水負荷低減 | 0.25 | 0 | 0.25 | 0 |  |  | 1 | 0 | 0.25 | 0 | 2.3.1 | LR3 2.3 | 雨水排水負荷低減 | 0.25 | 0.25 | 0.25 | 0.25 | 0.25 | 0.25 | 0.25 | 0.25 | 0.25 | 0.25 | 0 | 0 | 0 | 2.3.1 | LR3 2.3 | 雨水排水負荷低減 | 0.25 | 0.25 | 0.25 | 0.25 | 0.25 | 0.25 | 0.25 | 0.25 | 0.25 | 0.25 |  |  |  | 2.3.1 | LR3 2.3 | 雨水排水負荷低減 | 0.25 | 0.25 | 0.25 | 0.25 | 0.25 | 0.25 | 0.25 | 0.25 | 0.25 | 0.25 |  |  |  | 2.3.1 | LR3 2.3 | 雨水排水負荷低減 | 0.25 | 0.25 | 0.25 | 0.25 | 0.25 | 0.25 | 0.25 | 0.25 | 0.25 | 0.25
2.3.2 | 汚水処理負荷抑制 | 0.25 | 0 | 0.25 | 0 |  |  | 1 | 0 | 0.25 | 0 | 2.3.2 | LR3 2.3 | 汚水処理負荷抑制 | 0.25 | 0.25 | 0.25 | 0.25 | 0.25 | 0.25 | 0.25 | 0.25 | 0.25 | 0.25 | 0 | 0 | 0 | 2.3.2 | LR3 2.3 | 汚水処理負荷抑制 | 0.25 | 0.25 | 0.25 | 0.25 | 0.25 | 0.25 | 0.25 | 0.25 | 0.25 | 0.25 |  |  |  | 2.3.2 | LR3 2.3 | 汚水処理負荷抑制 | 0.25 | 0.25 | 0.25 | 0.25 | 0.25 | 0.25 | 0.25 | 0.25 | 0.25 | 0.25 |  |  |  | 2.3.2 | LR3 2.3 | 汚水処理負荷抑制 | 0.25 | 0.25 | 0.25 | 0.25 | 0.25 | 0.25 | 0.25 | 0.25 | 0.25 | 0.25
2.3.3 | 交通負荷抑制 | 0.25 | 0 | 0.25 | 0 |  |  | 1 | 0 | 0.25 | 0 | 2.3.3 | LR3 2.3 | 交通負荷抑制 | 0.25 | 0.25 | 0.25 | 0.25 | 0.25 | 0.25 | 0.25 | 0.25 | 0.25 | 0.25 | 0 | 0 | 0 | 2.3.3 | LR3 2.3 | 交通負荷抑制 | 0.25 | 0.25 | 0.25 | 0.25 | 0.25 | 0.25 | 0.25 | 0.25 | 0.25 | 0.25 |  |  |  | 2.3.3 | LR3 2.3 | 交通負荷抑制 | 0.25 | 0.25 | 0.25 | 0.25 | 0.25 | 0.25 | 0.25 | 0.25 | 0.25 | 0.25 |  |  |  | 2.3.3 | LR3 2.3 | 交通負荷抑制 | 0.25 | 0.25 | 0.25 | 0.25 | 0.25 | 0.25 | 0.25 | 0.25 | 0.25 | 0.25
2.3.4 | 廃棄物処理負荷抑制 | 0.25 | 0 | 0.25 | 0 |  |  | 1 | 0 | 0.25 | 0 | 2.3.4 | LR3 2.3 | 廃棄物処理負荷抑制 | 0.25 | 0.25 | 0.25 | 0.25 | 0.25 | 0.25 | 0.25 | 0.25 | 0.25 | 0.25 | 0 | 0 | 0 | 2.3.4 | LR3 2.3 | 廃棄物処理負荷抑制 | 0.25 | 0.25 | 0.25 | 0.25 | 0.25 | 0.25 | 0.25 | 0.25 | 0.25 | 0.25 |  |  |  | 2.3.4 | LR3 2.3 | 廃棄物処理負荷抑制 | 0.25 | 0.25 | 0.25 | 0.25 | 0.25 | 0.25 | 0.25 | 0.25 | 0.25 | 0.25 |  |  |  | 2.3.4 | LR3 2.3 | 廃棄物処理負荷抑制 | 0.25 | 0.25 | 0.25 | 0.25 | 0.25 | 0.25 | 0.25 | 0.25 | 0.25 | 0.25
3 | 周辺環境への配慮 | #VALUE! | 0 | 0.33333 | 0 | 1 | 0 | 1 | 0 | 0.33333 | 0 | 3 | LR3 | 周辺環境への配慮 | 0.33333 | 0.33333 | 0.33333 | 0.33333 | 0.33333 | 0.33333 | 0.33333 | 0.33333 | 0.33333 | 0.33333 | 0 | 0 | 0 | 3 | LR3 | 周辺環境への配慮 | 0.33333 | 0.33333 | 0.33333 | 0.33333 | 0.33333 | 0.33333 | 0.33333 | 0.33333 | 0.33333 | 0.33333 | 0 | 0 | 0 | 3 | LR3 | 周辺環境への配慮 | 0.33333 | 0.33333 | 0.33333 | 0.33333 | 0.33333 | 0.33333 | 0.33333 | 0.33333 | 0.33333 | 0.33333 |  |  |  | 3 | LR3 | 周辺環境への配慮 | 0.33333 | 0.33333 | 0.33333 | 0.33333 | 0.33333 | 0.33333 | 0.33333 | 0.33333 | 0.33333 | 0.33333
3.1 | 騒音・振動・悪臭の防止 | 0.4 | 0 | 0.4 | 0 | 1 | 0 | 1 | 0 | 0.4 | 0 | 3.1 | LR3 3 | 騒音・振動・悪臭の防止 | 0.4 | 0.4 | 0.4 | 0.4 | 0.4 | 0.4 | 0.4 | 0.4 | 0.4 | 0.4 | 0 | 0 | 0 | 3.1 | LR3 3 | 騒音・振動・悪臭の防止 | 0.4 | 0.4 | 0.4 | 0.4 | 0.4 | 0.4 | 0.4 | 0.4 | 0.4 | 0.4 |  |  |  | 3.1 | LR3 3 | 騒音・振動・悪臭の防止 | 0.4 | 0.4 | 0.4 | 0.4 | 0.4 | 0.4 | 0.4 | 0.4 | 0.4 | 0.4 |  |  |  | 3.1 | LR3 3 | 騒音・振動・悪臭の防止 | 0.4 | 0.4 | 0.4 | 0.4 | 0.4 | 0.4 | 0.4 | 0.4 | 0.4 | 0.4
3.1.1 | 騒音 | 0.33333 | 0 | 0.33333 | 0 |  |  | 1 | 0 | 0.33333 | 0 | 3.1.1 | LR3 3.1 | 騒音 | 0.33333 | 0.33333 | 0.33333 | 0.33333 | 0.33333 | 0.33333 | 0.33333 | 0.33333 | 0.33333 | 0.33333 | 0 | 0 | 0 | 3.1.1 | LR3 3.1 | 騒音 | 0.33333 | 0.33333 | 0.33333 | 0.33333 | 0.33333 | 0.33333 | 0.33333 | 0.33333 | 0.33333 | 0.33333 |  |  |  | 3.1.1 | LR3 3.1 | 騒音 | 0.33333 | 0.33333 | 0.33333 | 0.33333 | 0.33333 | 0.33333 | 0.33333 | 0.33333 | 0.33333 | 0.33333 |  |  |  | 3.1.1 | LR3 3.1 | 騒音 | 0.33333 | 0.33333 | 0.33333 | 0.33333 | 0.33333 | 0.33333 | 0.33333 | 0.33333 | 0.33333 | 0.33333
3.1.2 | 振動 | 0.33333 | 0 | 0.33333 | 0 |  |  | 1 | 0 | 0.33333 | 0 | 3.1.2 | LR3 3.1 | 振動 | 0.33333 | 0.33333 | 0.33333 | 0.33333 | 0.33333 | 0.33333 | 0.33333 | 0.33333 | 0.33333 | 0.33333 | 0 | 0 | 0 | 3.1.2 | LR3 3.1 | 振動 | 0.33333 | 0.33333 | 0.33333 | 0.33333 | 0.33333 | 0.33333 | 0.33333 | 0.33333 | 0.33333 | 0.33333 |  |  |  | 3.1.2 | LR3 3.1 | 振動 | 0.33333 | 0.33333 | 0.33333 | 0.33333 | 0.33333 | 0.33333 | 0.33333 | 0.33333 | 0.33333 | 0.33333 |  |  |  | 3.1.2 | LR3 3.1 | 振動 | 0.33333 | 0.33333 | 0.33333 | 0.33333 | 0.33333 | 0.33333 | 0.33333 | 0.33333 | 0.33333 | 0.33333
3.1.3 | 悪臭 | 0.33333 | 0 | 0.33333 | 0 |  |  | 1 | 0 | 0.33333 | 0 | 3.1.3 | LR3 3.1 | 悪臭 | 0.33333 | 0.33333 | 0.33333 | 0.33333 | 0.33333 | 0.33333 | 0.33333 | 0.33333 | 0.33333 | 0.33333 | 0 | 0 | 0 | 3.1.3 | LR3 3.1 | 悪臭 | 0.33333 | 0.33333 | 0.33333 | 0.33333 | 0.33333 | 0.33333 | 0.33333 | 0.33333 | 0.33333 | 0.33333 |  |  |  | 3.1.3 | LR3 3.1 | 悪臭 | 0.33333 | 0.33333 | 0.33333 | 0.33333 | 0.33333 | 0.33333 | 0.33333 | 0.33333 | 0.33333 | 0.33333 |  |  |  | 3.1.3 | LR3 3.1 | 悪臭 | 0.33333 | 0.33333 | 0.33333 | 0.33333 | 0.33333 | 0.33333 | 0.33333 | 0.33333 | 0.33333 | 0.33333
3.2 | 風害、日照阻害の抑制 | 0.4 | 0 | 0.4 | 0 | 1 | 0 | 1 | 0 | 0.4 | 0 | 3.2 | LR3 3 | 風害、日照阻害の抑制 | 0.4 | 0.4 | 0.4 | 0.4 | 0.4 | 0.4 | 0.4 | 0.4 | 0.4 | 0.4 | 0 | 0 | 0 | 3.2 | LR3 3 | 風害、日照阻害の抑制 | 0.4 | 0.4 | 0.4 | 0.4 | 0.4 | 0.4 | 0.4 | 0.4 | 0.4 | 0.4 |  |  |  | 3.2 | LR3 3 | 風害・砂塵、日照阻害の抑制 | 0.4 | 0.4 | 0.4 | 0.4 | 0.4 | 0.4 | 0.4 | 0.4 | 0.4 | 0.4 |  |  |  | 3.2 | LR3 3 | 風害・砂塵、日照阻害の抑制 | 0.4 | 0.4 | 0.4 | 0.4 | 0.4 | 0.4 | 0.4 | 0.4 | 0.4 | 0.4
3.2.1 | 風害の抑制 | 0.7 | 0 | 0.7 | 0 |  |  | 1 | 0 | 0.7 | 0 | 3.2.1 | LR3 3.2 | 風害の抑制 | 0.7 | 0.7 | 0.7 | 0.7 | 0.7 | 0.7 | 0.7 | 0.7 | 0.7 | 0.6 | 0 | 0 | 0 | 3.2.1 | LR3 3.2 | 風害の抑制 | 0.7 | 0.7 | 0.7 | 0.7 | 0.7 | 0.7 | 0.7 | 0.7 | 0.7 | 0.6 |  |  |  | 3.2.1 | LR3 3.2 | 風害の抑制 | 0.7 | 0.7 | 0.7 | 0.7 | 0.7 | 0.7 | 0.7 | 0.7 | 0.7 | 0.6 |  |  |  | 3.2.1 | LR3 3.2 | 風害の抑制 | 0.7 | 0.7 | 0.7 | 0.7 | 0.7 | 0.7 | 0.7 | 0.7 | 0.7 | 0.6
3.2.2 | 砂塵の抑制 | 0 | 0 | 0 | 0 |  |  | 1 | 0 | 0 | 0 | 3.2.2 | LR3 3.2 | 砂塵の抑制 | 0 | 0 | 0 | 0 | 0 | 0 | 0 | 0 | 0 | 0.2 | 0 | 0 | 0 | 3.2.3 | LR3 3.3 | 砂塵の抑制 | [9 empty] | 0.2 |  |  |  | 3.2.2 | LR3 3.2 | 砂塵の抑制 | [9 empty] | 0.2 |  |  |  | 3.2.2 | LR3 3.2 | 砂塵の抑制 | [9 empty] | 0.2
3.2.3 | 日照阻害の抑制 | 0.3 | 0 | 0.3 | 0 |  |  | 1 | 0 | 0.3 | 0 | 3.2.3 | LR3 3.2 | 日照阻害の抑制 | 0.3 | 0.3 | 0.3 | 0.3 | 0.3 | 0.3 | 0.3 | 0.3 | 0.3 | 0.2 | 0 | 0 | 0 | 3.2.2 | LR3 3.2 | 日照阻害の抑制 | 0.3 | 0.3 | 0.3 | 0.3 | 0.3 | 0.3 | 0.3 | 0.3 | 0.3 | 0.2 |  |  |  | 3.2.3 | LR3 3.2 | 日照阻害の抑制 | 0.3 | 0.3 | 0.3 | 0.3 | 0.3 | 0.3 | 0.3 | 0.3 | 0.3 | 0.2 |  |  |  | 3.2.3 | LR3 3.2 | 日照阻害の抑制 | 0.3 | 0.3 | 0.3 | 0.3 | 0.3 | 0.3 | 0.3 | 0.3 | 0.3 | 0.2
3.3 | 光害の抑制 | 0.2 | 0 | 0.2 | 0 | 1 | 0 | 1 | 0 | 0.2 | 0 | 3.3 | LR3 3 | 光害の抑制 | 0.2 | 0.2 | 0.2 | 0.2 | 0.2 | 0.2 | 0.2 | 0.2 | 0.2 | 0.2 | 0 | 0 | 0 | 3.3 | LR3 3 | 光害の抑制 | 0.2 | 0.2 | 0.2 | 0.2 | 0.2 | 0.2 | 0.2 | 0.2 | 0.2 | 0.2 |  |  |  | 3.3 | LR3 3 | 光害の抑制 | 0.2 | 0.2 | 0.2 | 0.2 | 0.2 | 0.2 | 0.2 | 0.2 | 0.2 | 0.2 |  |  |  | 3.3 | LR3 3 | 光害の抑制 | 0.2 | 0.2 | 0.2 | 0.2 | 0.2 | 0.2 | 0.2 | 0.2 | 0.2 | 0.2
3.3.1 | 屋外照明及び屋内照明のうち外に漏れる光への対策 | 0.7 | 0 | 0.7 | 0 |  |  | 1 | 0 | 0.7 | 0 | 3.3.1 | LR3 3.3 | 屋外照明及び屋内照明のうち外に漏れる光への対策 | 0.7 | 0.7 | 0.7 | 0.7 | 0.7 | 0.7 | 0.7 | 0.7 | 0.7 | 0.7 | 0 | 0 | 0 | 3.3.1 | LR3 3.3 | 屋外照明及び屋内照明のうち外に漏れる光への対策 | 0.7 | 0.7 | 0.7 | 0.7 | 0.7 | 0.7 | 0.7 | 0.7 | 0.7 | 0.7 |  |  |  | 3.3.1 | LR3 3.3 | 屋外照明及び屋内照明のうち外に漏れる光への対策 | 0.7 | 0.7 | 0.7 | 0.7 | 0.7 | 0.7 | 0.7 | 0.7 | 0.7 | 0.7 |  |  |  | 3.3.1 | LR3 3.3 | 屋外照明及び屋内照明のうち外に漏れる光への対策 | 0.7 | 0.7 | 0.7 | 0.7 | 0.7 | 0.7 | 0.7 | 0.7 | 0.7 | 0.7
3.3.2 | 昼光の建物外壁による反射光（グレア）への対策 | 0.3 | 0 | 0.3 | 0 |  |  | 1 | 0 | 0.3 | 0 | 3.3.2 | LR3 3.3 | 昼光の建物外壁による反射光（グレア）への対策 | 0.3 | 0.3 | 0.3 | 0.3 | 0.3 | 0.3 | 0.3 | 0.3 | 0.3 | 0.3 | 0 | 0 | 0 | 3.3.2 | LR3 3.3 | 昼光の建物外壁による反射光（グレア）への対策 | 0.3 | 0.3 | 0.3 | 0.3 | 0.3 | 0.3 | 0.3 | 0.3 | 0.3 | 0.3 |  |  |  | 3.3.2 | LR3 3.3 | 昼光の建物外壁による反射光（グレア）への対策 | 0.3 | 0.3 | 0.3 | 0.3 | 0.3 | 0.3 | 0.3 | 0.3 | 0.3 | 0.3 |  |  |  | 3.3.2 | LR3 3.3 | 昼光の建物外壁による反射光（グレア）への対策 | 0.3 | 0.3 | 0.3 | 0.3 | 0.3 | 0.3 | 0.3 | 0.3 | 0.3 | 0.3

## 重み_対象外
重み係数 | [5 empty] | 重み係数（既定）
既存建物
|  | 項目ごと既定重み |  | 既定重み |  |  |  |  | 建物全体・共用部 | [8 empty] | 小中高 | 住居・宿泊部
|  | 全体・共有 | 住居・宿泊 | 全体・共有 | 住居・宿泊 |  |  | 項目名 | 事務所 | 学校 | 物販店 | 飲食店 | 病院 | ホテル | 集合住宅 | 集会所 | 工場 | 学校 | 病院o | ホテルo | 集合住宅o
| 延面積比率 | [7 empty] | 0.5 | 0 | 0.3 | 0 | 0 | 0.2 | 0 | 0 | 0 | 0 | 0 | 0.2 | 0
Q | 建築物の環境品質 |  |  |  |  | Q | Q | 建築物の環境品質 |  |  |  |  | 1 | 1 | 1 |  |  |  | 0 | 0 | 0
Q1 | 室内環境 | 0.4 | 0 | 0.4 | 0 | Q1 | Q | 室内環境 | 0.4 | 0.4 | 0.4 | 0.4 | 0.4 | 0.4 | 0.4 | 0.4 | 0.3 | 0.4
1 | 音環境 | 0.1674 | 0 | 0.15 | 0 | 1 | Q1 | 音環境 | 0.15 | 0.15 | 0.15 | 0.15 | 0.15 | 0.15 | 0.15 | 0.15 | 0.15 | 0.15
1.1 | 騒音 | 0.102 | 0 | 0.68 | 0.08 | 1.1 | Q1 1 | 騒音 | 0.4 | 0.4 | 0.8 | 0.4 | 0.4 | 0.8 | 0.8 | 0.8 | 0.5 | 0.4 | 0.5 | 0.4 | 0.4
1.1.1 | 室内騒音レベル |  |  | 0 | 0 | 1.1.1 | Q1 1.1 | 室内騒音レベル | [7 empty] | 1
1.1.2 | 設備騒音対策 |  |  | 0 | 0 | 1.1.2 | Q1 1.1 | 設備騒音対策
1.2 | 遮音 |  |  | 0.28 | 0.08 | 1.2 | Q1 1 | 遮音 | 0.4 | 0.4 |  | 0.4 | 0.4 |  |  |  | 0.5 | 0.4 | 0.5 | 0.4 | 0.4
1.2.1 | 開口部遮音性能 | 0 | 0 | 0 | 0 | 1.2.1 | Q1 1.2 | 開口部遮音性能
1.2.2 | 界壁遮音性能 | 0.02436 | 0 | 0.58 | 0.08 | 1.2.2 | Q1 1.2 | 界壁遮音性能 | 1 | 0.4 |  | 1 | 0.4 |  |  |  | 1 | 0.4 | 1 | 0.4 | 0.4
1.2.3 | 界床遮音性能（軽量衝撃源） | 0.00252 | 0 | 0.06 | 0.06 | 1.2.3 | Q1 1.2 | 界床遮音性能（軽量衝撃源） |  | 0.3 |  |  | 0.6 |  |  |  |  | 0.3 |  | 0.3 | 0.3
1.2.4 | 界床遮音性能（重量衝撃源） | 0.00252 | 0 | 0.06 | 0.06 | 1.2.4 | Q1 1.2 | 界床遮音性能（重量衝撃源） |  | 0.3 | [7 empty] | 0.3 |  | 0.3 | 0.3
1.3 | 吸音 | 0.036 | 0 | 0.24 | 0.04 | 1.3 | Q1 1 | 吸音 | 0.2 | 0.2 | 0.2 | 0.2 | 0.2 | 0.2 | 0.2 | 0.2 |  | 0.2 |  | 0.2 | 0.2
2 | 温熱環境 | 0.469 | 0 | 0.35 | 0 | 2 | Q1 | 温熱環境 | 0.35 | 0.35 | 0.35 | 0.35 | 0.35 | 0.35 | 0.35 | 0.35 | 0.35 | 0.35
2.1 | 室温制御 |  |  | 0.7 | 0.2 | 2.1 | Q1 2 | 室温制御 | 0.5 | 0.5 | 0.5 | 0.5 | 0.5 | 0.5 | 0.5 | 0.5 | 0.5 | 0.5 | 1 | 1 | 1
2.1.1 | 室温設定 | 0.0735 | 0 | 0.3 | 0 | 2.1.1 | Q1 2.1 | 室温設定 | 0.3 | 0.3 | 0.3 | 0.3 | 0.3 | 0.3 | 0.5 | 0.3 | 0.3 | 0.3
2.1.2 | 負荷変動・追従制御性 | 0.0147 | 0 | 0.06 | 0 | 2.1.2 | Q1 2.1 | 負荷変動・追従制御性 |  | 0.2 | 0.2 | 0.2 |  |  |  | 0.3 |  | 0.2
2.1.3 | 外皮性能 | 0.06615 | 0 | 0.27 | 0.1 | 2.1.3 | Q1 2.1 | 外皮性能 | 0.2 | 0.2 | 0.1 | 0.1 | 0.2 | 0.2 | 0.3 | 0.2 | 0.2 | 0.2 | 0.5 | 0.5 | 0.6
2.1.4 | ゾーン別制御性 | 0.06615 | 0 | 0.27 | 0 | 2.1.4 | Q1 2.1 | ゾーン別制御性 | 0.3 |  | 0.2 | 0.2 | 0.3 | 0.3 |  | 0.3 | 0.3 | 0
2.1.5 | 温度・湿度制御 | 0.0392 | 0 | 0.16 | 0.06 | 2.1.5 | Q1 2.1 | 温度・湿度制御 | 0.1 | 0.1 | 0.1 | 0.1 | 0.1 | 0.1 | 0.2 | 0.1 | 0.1 | 0.1 | 0.3 | 0.3
2.1.6 | 個別制御 | 0.0098 | 0 | 0.04 | 0.04 | 2.1.6 | Q1 2.1 | 個別制御 | [9 empty] | 0 | 0.2 | 0.2 | 0.4
2.1.7 | 時間外空調に対する配慮 | 0.01715 | 0 | 0.07 | 0 | 2.1.7 | Q1 2.1 | 時間外空調に対する配慮 | 0.1 | 0.2 |  |  | 0.1 | 0.1 |  |  | 0.1 | 0.2
2.1.8 | 監視システム | 0.00735 | 0 | 0.03 | 0 | 2.1.8 | Q1 2.1 | 監視システム |  |  | 0.1 | 0.1 | [5 empty] | 0
2.2 | 湿度制御 | 0.07 | 0 | 0.2 | 0 | 2.2 | Q1 2 | 湿度制御 | 0.2 | 0.2 | 0.2 | 0.2 | 0.2 | 0.2 | 0.2 | 0.2 | 0.2 | 0.2
2.3 | 空調方式 |  |  | 0.3 | 0 | 2.3 | Q1 2 | 空調方式 | 0.3 | 0.3 | 0.3 | 0.3 | 0.3 | 0.3 | 0.3 | 0.3 | 0.3 | 0.3
2.3.1 | 上下温度差 | 0.0525 | 0 | 0.5 | 0 | 2.3.1 | Q1 2.3 | 上下温度差 | 0.5 | 0.5 | 0.5 | 0.5 | 0.5 | 0.5 | 0.5 | 0.5 | 0.5 | 0.5
2.3.2 | 平均気流速度 | 0.0525 | 0 | 0.5 | 0 | 2.3.2 | Q1 2.3 | 平均気流速度 | 0.5 | 0.5 | 0.5 | 0.5 | 0.5 | 0.5 | 0.5 | 0.5 | 0.5 | 0.5
3 | 光・視環境 | 0.2805 | 0 | 0.25 | 0 | 3 | Q1 | 光・視環境 | 0.25 | 0.25 | 0.25 | 0.25 | 0.25 | 0.25 | 0.25 | 0.25 | 0.25 | 0.25
3.1 | 昼光利用 |  |  | 0.42 | 0.06 | 3.1 | Q1 3 | 昼光利用 | 0.3 | 0.3 | 0.5 | 1 | 0.3 | 0.3 | 0.3 | 0.3 | 0.3 | 0.3 | 0.3 | 0.3 | 0.3
3.1.1 | 昼光率 | 0.0567 | 0 | 0.54 | 0.12 | 3.1.1 | Q1 3.1 | 昼光率 | 0.6 | 0.6 |  |  | 0.6 | 0.6 | 0.6 | 0.6 | 0.6 | 0.6 | 0.6 | 0.6 | 0.5
3.1.2 | 方位別開口 | 0 | 0 | 0 | 0 | 3.1.2 | Q1 3.1 | 方位別開口 | [12 empty] | 0.3
3.1.3 | 昼光利用設備 | 0.0693 | 0 | 0.66 | 0.08 | 3.1.3 | Q1 3.1 | 昼光利用設備 | 0.4 | 0.4 | 1 | 1 | 0.4 | 0.4 | 0.4 | 0.4 | 0.4 | 0.4 | 0.4 | 0.4 | 0.2
3.2 | グレア対策 |  |  | 0.27 | 0.06 | 3.2 | Q1 3 | グレア対策 | 0.3 | 0.3 |  |  | 0.3 | 0.3 | 0.3 |  | 0.3 | 0.3 | 0.3 | 0.3 | 0.3
3.2.1 | 照明器具のグレア | 0.0243 | 0 | 0.36 | 0.08 | 3.2.1 | Q1 3.2 | 照明器具のグレア | 0.4 | 0.4 |  |  | 0.4 | 0.4 | 0.4 |  | 0.4 | 0.3 | 0.4 | 0.4 | 0.4
3.2.2 | 昼光制御 | 0.03645 | 0 | 0.54 | 0.12 | 3.2.2 | Q1 3.2 | 昼光制御 | 0.6 | 0.6 |  |  | 0.6 | 0.6 | 0.6 |  | 0.6 | 0.4 | 0.6 | 0.6 | 0.6
3.2.3 | 映り込み対策 | 0 | 0 | 0 | 0 | 3.2.3 | Q1 3.3 | 映り込み対策 | [9 empty] | 0.3
3.3 | 照度 |  |  | 0.135 | 0.03 | 3.3 | Q1 3 | 照度 | 0.15 | 0.15 |  |  | 0.15 | 0.15 | 0.15 | 0.2 | 0.15 | 0.15 | 0.15 | 0.15 | 0.15
3.3.1 | 照度 | 0 | 0 | 0 | 0 | 3.3.1 | Q1 3.3 | 照度
3.3.2 | 照度均斉度 | 0 | 0 | 0 | 0 | 3.3.2 | Q1 3.3 | 照度均斉度
3.4 | 照明制御 | 0.09375 | 0 | 0.375 | 0.05 | 3.4 | Q1 3 | 照明制御 | 0.25 | 0.25 | 0.5 |  | 0.25 | 0.25 | 0.25 | 0.5 | 0.25 | 0.25 | 0.25 | 0.25 | 0.25
4 | 空気質環境 | 0.34969 | 0 | 0.25 | 0 | 4 | Q1 | 空気質環境 | 0.25 | 0.25 | 0.25 | 0.25 | 0.25 | 0.25 | 0.25 | 0.25 | 0.25 | 0.25
4.1 | 発生源対策 |  |  | 0.625 | 0.125 | 4.1 | Q1 4 | 発生源対策 | 0.5 | 0.5 | 0.5 | 0.5 | 0.5 | 0.5 | 0.6 | 0.5 | 0.5 | 0.5 | 0.625 | 0.625 | 0.625
4.1.1 | 化学汚染物質 | 0.049375 | 0 | 0.316 | 0.05 | 4.1.1 | Q1 4.1 | 化学汚染物質 | 0.25 | 0.25 | 0.25 | 0.25 | 0.25 | 0.33 | 0.33 | 0.25 | 0.25 | 0.25 | 0.25 | 0.25 | 0.25
4.1.2 | アスベスト対策 | 0.049375 | 0 | 0.316 | 0.05 | 4.1.2 | Q1 4.1 | アスベスト対策 | 0.25 | 0.25 | 0.25 | 0.25 | 0.25 | 0.33 | 0.33 | 0.25 | 0.25 | 0.25 | 0.25 | 0.25 | 0.25
4.1.3 | ダニ・カビ等 | 0.049375 | 0 | 0.316 | 0.05 | 4.1.3 | Q1 4.1 | ダニ・カビ等 | 0.25 | 0.25 | 0.25 | 0.25 | 0.25 | 0.33 | 0.33 | 0.25 | 0.25 | 0.25 | 0.25 | 0.25 | 0.25
4.1.4 | レジオネラ対策 | 0.039062 | 0 | 0.25 | 0.05 | 4.1.4 | Q1 4.1 | レジオネラ対策 | 0.25 | 0.25 | 0.25 | 0.25 | 0.25 |  |  | 0.25 | 0.25 | 0.25 | 0.25 | 0.25 | 0.25
4.2 | 換気 |  |  | 0.375 | 0.075 | 4.2 | Q1 4 | 換気 | 0.3 | 0.3 | 0.3 | 0.3 | 0.3 | 0.3 | 0.4 | 0.3 | 0.3 | 0.3 | 0.375 | 0.375 | 0.375
4.2.1 | 換気量 | 0.032031 | 0 | 0.34167 | 0.05 | 4.2.1 | Q1 4.2 | 換気量 | 0.25 | 0.25 | 0.33333 | 0.33333 | 0.33333 | 0.33333 |  | 0.25 | 0.25 | 0.25 | 0.25 | 0.25
4.2.2 | 自然換気性能 | 0.016406 | 0 | 0.175 | 0.05 | 4.2.2 | Q1 4.2 | 自然換気性能 | 0.25 | 0.25 | [5 empty] | 0.25 | 0.25 | 0.25 | 0.25 | 0.25 | 0.33
4.2.3 | 取り入れ外気への配慮 | 0.032031 | 0 | 0.34167 | 0.05 | 4.2.3 | Q1 4.2 | 取り入れ外気への配慮 | 0.25 | 0.25 | 0.33333 | 0.33333 | 0.33333 | 0.33333 | 1 | 0.25 | 0.25 | 0.25 | 0.25 | 0.25 | 0.33
4.2.4 | 給気計画 | 0.032031 | 0 | 0.34167 | 0.05 | 4.2.4 | Q1 4.2 | 給気計画 | 0.25 | 0.25 | 0.33333 | 0.33333 | 0.33333 | 0.33333 |  | 0.33333 | 0.25 | 0.25 | 0.25 | 0.25 | 0.33
4.3 | 運用管理 |  |  | 0.2 | 0 | 4.3 | Q1 4 | 運用管理 | 0.2 | 0.2 | 0.2 | 0.2 | 0.2 | 0.2 |  | 0.2 | 0.2 | 0.2
4.3.1 | CO2の監視 | 0.02 | 0 | 0.4 | 0 | 4.3.1 | Q1 4.3 | CO2の監視 | 0.5 | 0.5 | 0.5 | 0.5 |  |  |  | 0.5 | 0.5 | 0.5
4.3.2 | 喫煙の制御 | 0.03 | 0 | 0.6 | 0 | 4.3.2 | Q1 4.3 | 喫煙の制御 | 0.5 | 0.5 | 0.5 | 0.5 | 1 | 1 |  | 0.5 | 0.5 | 0.5
Q2 | サービス性能 | 0.3 | 0 | 0.3 | 0 | Q2 | Q | サービス性能 | 0.3 | 0.3 | 0.3 | 0.3 | 0.3 | 0.3 | 0.3 | 0.3 | 0.3 | 0.3 | 0 | 0 | 0
1 | 機能性 | 0.552 | 0 | 0.4 | 0 | 1 | Q2 | 機能性 | 0.4 | 0.4 | 0.4 | 0.4 | 0.4 | 0.4 | 0.4 | 0.4 | 0.4 | 0.4
1.1 | 機能性・使いやすさ |  |  | 0.52 | 0.12 | 1.1 | Q2 1 | 機能性・使いやすさ | 0.4 | 0.4 | 0.4 | 0.4 | 0.4 | 0.4 | 0.4 | 0.4 | 0.4 | 0.4 | 0.6 | 0.6 | 0.6
1.1.1 | 広さ・収納性 | 0.055467 | 0 | 0.26667 | 0.1 | 1.1.1 | Q2 1.1 | 広さ・収納性 | 0.33333 | [7 empty] | 0.33333 | 0.5 | 1 | 0.5
1.1.2 | 高度情報通信設備対応 | 0.055467 | 0 | 0.26667 | 0.1 | 1.1.2 | Q2 1.1 | 高度情報通信設備対応 | 0.33333 | [7 empty] | 0.33333 |  |  | 0.5 | 1
1.1.3 | バリアフリー計画 | 0.13867 | 0 | 0.66667 | 0 | 1.1.3 | Q2 1.1 | バリアフリー計画 | 0.33333 | 1 | 1 | 1 | 1 | 1 | 1 | 1 | 0.33333 | 0.5
1.2 | 心理性・快適性 |  |  | 0.38 | 0.08 | 1.2 | Q2 1 | 心理性・快適性 | 0.3 | 0.3 | 0.3 | 0.3 | 0.3 | 0.3 | 0.3 | 0.3 | 0.3 | 0.3 | 0.4 | 0.4 | 0.4
1.2.1 | 広さ感・景観 | 0.025333 | 0 | 0.16667 | 0 | 1.2.1 | Q2 1.2 | 広さ感・景観 | 0.33333
1.2.2 | リフレッシュスペース | 0.048133 | 0 | 0.31667 | 0 | 1.2.2 | Q2 1.2 | リフレッシュスペース | 0.33333 |  | 0.5
1.2.3 | 内装計画 | 0.10893 | 0 | 0.71667 | 0.2 | 1.2.3 | Q2 1.2 | 内装計画 | 0.33333 | 1 | 0.5 | 1 | 1 | 1 | 1 | 1 | 1 | 1 | 1 | 1 | 1
1.3 | 維持管理 |  |  | 0.3 | 0 | 1.3 | Q2 1 | 維持管理 | 0.3 | 0.3 | 0.3 | 0.3 | 0.3 | 0.3 | 0.3 | 0.3 | 0.3 | 0.3 | 0 | 0 | 0
1.3.1 | 総合的な取組み | 0.06 | 0 | 0.5 | 0 | 1.3.1 | Q2 1.3 | 総合的な取組み | 0.5 | 0.5 | 0.5 | 0.5 | 0.5 | 0.5 | 0.5 | 0.5 | 0.5 | 0.5 | 0 | 0 | 0
1.3.2 | 清掃管理業務 | 0.036 | 0 | 0.3 | 0 | 1.3.2 | Q2 1.3 | 清掃管理業務 | 0.3 | 0.3 | 0.3 | 0.3 | 0.3 | 0.3 | 0.3 | 0.3 | 0.3 | 0.3 | 0 | 0 | 0
1.3.3 | 衛生管理業務 | 0.024 | 0 | 0.2 | 0 | 1.3.3 | Q2 1.3 | 衛生管理業務 | 0.2 | 0.2 | 0.2 | 0.2 | 0.2 | 0.2 | 0.2 | 0.2 | 0.2 | 0.2 | 0 | 0 | 0
2 | 耐用性・信頼性 | 0.285 | 0 | 0.3 | 0 | 2 | Q2 | 耐用性・信頼性 | 0.3 | 0.3 | 0.3 | 0.3 | 0.3 | 0.3 | 0.3 | 0.3 | 0.3 | 0.3 | 0 | 0 | 0
2.1 | 耐震･免震 |  |  | 0.25 | 0 | 2.1 | Q2 2 | 耐震･免震 | 0.25 | 0.25 | 0.25 | 0.25 | 0.25 | 0.25 | 0.25 | 0.25 | 0.25 | 0.25 | 0 | 0 | 0
2.1.1 | 耐震性 | 0.06 | 0 | 0.8 | 0 | 2.1.1 | Q2 2.1 | 耐震性 | 0.8 | 0.8 | 0.8 | 0.8 | 0.8 | 0.8 | 0.8 | 0.8 | 0.8 | 0.8 | 0 | 0 | 0
2.1.2 | 免震・制振性能 | 0.015 | 0 | 0.2 | 0 | 2.1.2 | Q2 2.1 | 免震・制振性能 | 0.2 | 0.2 | 0.2 | 0.2 | 0.2 | 0.2 | 0.2 | 0.2 | 0.2 | 0.2 | 0 | 0 | 0
2.2 | 部品・部材の耐用年数 |  |  | 0.25 | 0 | 2.2 | Q2 2 | 部品・部材の耐用年数 | 0.25 | 0.25 | 0.25 | 0.25 | 0.25 | 0.25 | 0.25 | 0.25 | 0.25 | 0.25 | 0 | 0 | 0
2.2.1 | 躯体材料の耐用年数 | 0.015 | 0 | 0.2 | 0 | 2.2.1 | Q2 2.2 | 躯体材料の耐用年数 | 0.2 | 0.2 | 0.2 | 0.2 | 0.2 | 0.2 | 0.2 | 0.2 | 0.2 | 0.25 | 0 | 0 | 0
2.2.2 | 外壁仕上げ材の補修必要間隔 | 0.015 | 0 | 0.2 | 0 | 2.2.2 | Q2 2.2 | 外壁仕上げ材の補修必要間隔 | 0.2 | 0.2 | 0.2 | 0.2 | 0.2 | 0.2 | 0.2 | 0.2 | 0.2 | 0.25 | 0 | 0 | 0
2.2.3 | 主要内装仕上げ材の更新必要間隔 | 0 | 0 | 0 | 0 | 2.2.3 | Q2 2.2 | 主要内装仕上げ材の更新必要間隔 | 0 | 0 | 0 | 0 | 0 | 0 | 0 | 0 | 0 | 0 | 0 | 0 | 0
2.2.4 | 空調換気ダクトの更新必要間隔 | 0.0075 | 0 | 0.1 | 0 | 2.2.4 | Q2 2.2 | 空調換気ダクトの更新必要間隔 | 0.1 | 0.1 | 0.1 | 0.1 | 0.1 | 0.1 | 0.1 | 0.1 | 0.1 | 0.1 | 0 | 0 | 0
2.2.5 | 空調・給排水配管の更新必要間隔 | 0.0075 | 0 | 0.1 | 0 | 2.2.5 | Q2 2.2 | 空調・給排水配管の更新必要間隔 | 0.1 | 0.1 | 0.1 | 0.1 | 0.1 | 0.1 | 0.1 | 0.1 | 0.1 | 0.1
2.2.6 | 主要設備機器の更新必要間隔 | 0.015 | 0 | 0.2 | 0 | 2.2.6 | Q2 2.2 | 主要設備機器の更新必要間隔 | 0.2 | 0.2 | 0.2 | 0.2 | 0.2 | 0.2 | 0.2 | 0.2 | 0.2 | 0.25 | 0 | 0 | 0
2.3 | 適切な更新 |  |  | 0.25 | 0 | 2.3 | Q2 2 | 適切な更新 | 0.25 | 0.25 | 0.25 | 0.25 | 0.25 | 0.25 | 0.25 | 0.25 | 0.25 | 0.25
2.3.1 | 屋上（屋根）・外壁仕上げ材の更新 | 0.025 | 0 | 0.33333 | 0 | 2.3.1 | Q2 2.3 | 屋上（屋根）・外壁仕上げ材の更新 | 0.33333 | 0.33333 | 0.33333 | 0.33333 | 0.33333 | 0.33333 | 0.33333 | 0.33333 | 0.33333 | 0.33333
2.3.2 | 配管・配線材の更新 | 0.025 | 0 | 0.33333 | 0 | 2.3.2 | Q2 2.3 | 配管・配線材の更新 | 0.33333 | 0.33333 | 0.33333 | 0.33333 | 0.33333 | 0.33333 | 0.33333 | 0.33333 | 0.33333 | 0.33333
2.3.3 | 主要設備機器の更新 | 0.025 | 0 | 0.33333 | 0 | 2.3.3 | Q2 2.3 | 主要設備機器の更新 | 0.33333 | 0.33333 | 0.33333 | 0.33333 | 0.33333 | 0.33333 | 0.33333 | 0.33333 | 0.33333 | 0.33333
2.4 | 信頼性 |  |  | 0.25 | 0 | 2.4 | Q2 2 | 信頼性 | 0.25 | 0.25 | 0.25 | 0.25 | 0.25 | 0.25 | 0.25 | 0.25 | 0.25 | 0.25 | 0 | 0 | 0
2.4.1 | 空調・換気設備 | 0.015 | 0 | 0.2 | 0 | 2.4.1 | Q2 2.4 | 空調・換気設備 | 0.2 | 0.2 | 0.2 | 0.2 | 0.2 | 0.2 | 0.2 | 0.2 | 0.2 | 0.2 | 0 | 0 | 0
2.4.2 | 給排水・衛生設備 | 0.015 | 0 | 0.2 | 0 | 2.4.2 | Q2 2.4 | 給排水・衛生設備 | 0.2 | 0.2 | 0.2 | 0.2 | 0.2 | 0.2 | 0.2 | 0.2 | 0.2 | 0.2 | 0 | 0 | 0
2.4.3 | 電気設備 | 0.015 | 0 | 0.2 | 0 | 2.4.3 | Q2 2.4 | 電気設備 | 0.2 | 0.2 | 0.2 | 0.2 | 0.2 | 0.2 | 0.2 | 0.2 | 0.2 | 0.2 | 0 | 0 | 0
2.4.4 | 機械・配管支持方法 | 0.015 | 0 | 0.2 | 0 | 2.4.4 | Q2 2.4 | 機械・配管支持方法 | 0.2 | 0.2 | 0.2 | 0.2 | 0.2 | 0.2 | 0.2 | 0.2 | 0.2 | 0.2 | 0 | 0 | 0
2.4.5 | 通信・情報設備 | 0.015 | 0 | 0.2 | 0 | 2.4.5 | Q2 2.4 | 通信・情報設備 | 0.2 | 0.2 | 0.2 | 0.2 | 0.2 | 0.2 | 0.2 | 0.2 | 0.2 | 0.2 | 0 | 0 | 0
0 | 0 |  |  | 0 | 0 |  | Q |  | 0 | 0 | 0 | 0 | 0 | 0 | 0 | 0 | 0 |  | 0 | 0 | 0
3 | 対応性・更新性 | 0.36 | 0 | 0.3 | 0 | 3 | Q2 | 対応性・更新性 | 0.3 | 0.3 | 0.3 | 0.3 | 0.3 | 0.3 | 0.3 | 0.3 | 0.3 | 0.3
3.1 | 空間のゆとり |  |  | 0.34 | 0.1 | 3.1 | Q2 3 | 空間のゆとり | 0.3 | 0.3 | 0.3 | 0.3 | 0.3 |  |  | 0.3 | 0.3 | 0.3 | 0.5 | 0.5 | 0.5
3.1.1 | 階高のゆとり | 0.0612 | 0 | 0.6 | 0.12 | 3.1.1 | Q2 3.1 | 階高のゆとり | 0.6 | 0.6 | 0.6 | 0.6 | 0.6 |  |  | 0 | 0.6 | 0.6 | 0.6 | 0.6 | 0.6
3.1.2 | 空間の形状・自由さ | 0.0408 | 0 | 0.4 | 0.08 | 3.1.2 | Q2 3.1 | 空間の形状・自由さ | 0.4 | 0.4 | 0.4 | 0.4 | 0.4 |  |  | 1 | 0.4 | 0.4 | 0.4 | 0.4 | 0.4
3.2 | 荷重のゆとり | 0.102 | 0 | 0.34 | 0.1 | 3.2 | Q2 3 | 荷重のゆとり | 0.3 | 0.3 | 0.3 | 0.3 | 0.3 |  |  | 0.3 | 0.3 | 0.3 | 0.5 | 0.5 | 0.5
3.3 | 設備の更新性 |  |  | 0.52 | 0 | 3.3 | Q2 3 | 設備の更新性 | 0.4 | 0.4 | 0.4 | 0.4 | 0.4 | 1 | 1 | 0.4 | 0.4 | 0.4
3.3.1 | 空調配管の更新性 | 0.0312 | 0 | 0.2 | 0 | 3.3.1 | Q2 3.3 | 空調配管の更新性 | 0.2 | 0.2 | 0.2 | 0.2 | 0.2 | 0.2 | 0.2 | 0.2 | 0.2 | 0.2
3.3.2 | 給排水管の更新性 | 0.0312 | 0 | 0.2 | 0 | 3.3.2 | Q2 3.3 | 給排水管の更新性 | 0.2 | 0.2 | 0.2 | 0.2 | 0.2 | 0.2 | 0.2 | 0.2 | 0.2 | 0.2
3.3.3 | 電気配線の更新性 | 0.0156 | 0 | 0.1 | 0 | 3.3.3 | Q2 3.3 | 電気配線の更新性 | 0.1 | 0.1 | 0.1 | 0.1 | 0.1 | 0.1 | 0.1 | 0.1 | 0.1 | 0.1
3.3.4 | 通信配線の更新性 | 0.0156 | 0 | 0.1 | 0 | 3.3.4 | Q2 3.3 | 通信配線の更新性 | 0.1 | 0.1 | 0.1 | 0.1 | 0.1 | 0.1 | 0.1 | 0.1 | 0.1 | 0.1
3.3.5 | 設備機器の更新性 | 0.0312 | 0 | 0.2 | 0 | 3.3.5 | Q2 3.3 | 設備機器の更新性 | 0.2 | 0.2 | 0.2 | 0.2 | 0.2 | 0.2 | 0.2 | 0.2 | 0.2 | 0.2
3.3.6 | バックアップスペースの確保 | 0.0312 | 0 | 0.2 | 0 | 3.3.6 | Q2 3.3 | バックアップスペースの確保 | 0.2 | 0.2 | 0.2 | 0.2 | 0.2 | 0.2 | 0.2 | 0.2 | 0.2 | 0.2
Q3 | 室外環境（敷地内） | 0.3 | 0 | 0.3 | 0 | Q3 | Q | 室外環境（敷地内） | 0.3 | 0.3 | 0.3 | 0.3 | 0.3 | 0.3 | 0.3 | 0.3 | 0.4 | 0.3 | 0 | 0 | 0
1 | 生物資源の保全と創出 | 0.3 | 0 | 0.3 | 0 | 1 | Q3 | 生物資源の保全と創出 | 0.3 | 0.3 | 0.3 | 0.3 | 0.3 | 0.3 | 0.3 | 0.3 | 0.3 | 0.3 | 0 | 0 | 0
2 | まちなみ・景観への配慮 | 0.4 | 0 | 0.4 | 0 | 2 | Q3 | まちなみ・景観への配慮 | 0.4 | 0.4 | 0.4 | 0.4 | 0.4 | 0.4 | 0.4 | 0.4 | 0.4 | 0.4 | 0 | 0 | 0
3 | 地域性・アメニティへの配慮 | 0.3 | 0 | 0.3 | 0 | 3 | Q3 | 地域性・アメニティへの配慮 | 0.3 | 0.3 | 0.3 | 0.3 | 0.3 | 0.3 | 0.3 | 0.3 | 0.3 | 0.3 | 0 | 0 | 0
3.1 | 地域性への配慮、快適性の向上 | 0.15 | 0 | 0.5 | 0 | 3.1 | Q3 3 | 地域性への配慮、快適性の向上 | 0.5 | 0.5 | 0.5 | 0.5 | 0.5 | 0.5 | 0.5 | 0.5 | 0.5 | 0.5 | 0 | 0 | 0
3.2 | 敷地内温熱環境の向上 | 0.15 | 0 | 0.5 | 0 | 3.2 | Q3 3 | 敷地内温熱環境の向上 | 0.5 | 0.5 | 0.5 | 0.5 | 0.5 | 0.5 | 0.5 | 0.5 | 0.5 | 0.5 | 0 | 0 | 0
0 | 0 |  |  | 0 | 0 |  | Q |  | 0 | 0 | 0 | 0 | 0 | 0 | 0 | 0 | 0 | 0 | 0 | 0 | 0
LR | 建築物の環境負荷低減性 |  |  | 0 | 0 | LR |  | 建築物の環境負荷低減性 | 0 | 0 | 0 | 0 | 0 | 0 | 0 | 0 | 0 | 0 | 0 | 0 | 0
LR1 | エネルギー | 0.4 | 0 | 0.4 | 0 | LR1 | LR | エネルギー | 0.4 | 0.4 | 0.4 | 0.4 | 0.4 | 0.4 | 0.4 | 0.4 | 0.4 | 0.4
1 | 建物外皮の熱負荷抑制 | 0.2 | 0 | 0.2 | 0 | 1 | LR1 | 建物外皮の熱負荷抑制 | 0.2 | 0.2 | 0.2 | 0.2 | 0.2 | 0.2 | 0.2 | 0.2 |  | 0.2
2 | 自然エネルギー利用 | 0.1 | 0 | 0.1 | 0 | 2 | LR1 | 自然エネルギー利用 | 0.1 | 0.1 | 0.1 | 0.1 | 0.1 | 0.1 | 0.1 | 0.1 | 0.125 | 0.1
2a | 小中学校・集合住宅 | 0 | 0 | 0 | 0 | 2a | LR1 2 | 小中学校・集合住宅 | [6 empty] | 1 |  |  | 1
2b | 上記以外 | 0.1 | 0 | 1 | 0 | 2b | LR1 2 | 上記以外 | 1 | 1 | 1 | 1 | 1 | 1 |  | 1 | 1
2.1 | 自然エネルギーの直接利用 | 0 | 0 | 0 | 0 | 2.1 | LR1 2 | 自然エネルギーの直接利用
2.2 | 自然エネルギーの変換利用 | 0 | 0 | 0 | 0 | 2.2 | LR1 2 | 自然エネルギーの変換利用
3 | 設備システムの高効率化 | 0.5 | 0 | 0.5 | 0 | 3 | LR1 | 設備システムの高効率化 | 0.5 | 0.5 | 0.5 | 0.5 | 0.5 | 0.5 | 0.5 | 0.5 | 0.625 | 0.5
3a.3b | 非住宅部分 | 0.5 | 0 | 1 | 0 | 3a.3b | LR1 3.1 | 非住宅部分 | 1 | 1 | 1 | 1 | 1 | 1 |  | 1 | 1 | 1
3b.c | 集合住宅の評価 | 0 | 0 | 0 | 0 | 3b.c | LR1 3.1 | 集合住宅の評価 | [6 empty] | 1
3.1 | 空調設備 |  |  | 0 | 0 | 3.1 | LR1 3b | 空調設備 | [9 empty] | 0.65
3.2 | 換気設備 |  |  | 0 | 0 | 3.2 | LR1 3b | 換気設備 | [9 empty] | 0.1
3.3 | 照明設備 |  |  | 0 | 0 | 3.3 | LR1 3b | 照明設備 | [9 empty] | 0.2
3.4 | 給湯設備 |  |  | 0 | 0 | 3.4 | LR1 3b | 給湯設備 | [9 empty] | 0.05
3.5 | 昇降機設備 |  |  | 0 | 0 | 3.5 | LR1 3b | 昇降機設備
3 | 実績値を用いた総合評価 | 0.5 |  | 1 | 0 | 3 | LR1 3.2 | 実績値を用いた総合評価 | 1 | 1 | 1 | 1 | 1 | 1 |  | 1 |  | 1
4 | 効率的運用 | 0.2 | 0 | 0.2 | 0 | 4 | LR1 | 効率的運用 | 0.2 | 0.2 | 0.2 | 0.2 | 0.2 | 0.2 | 0.2 | 0.2 | 0.25 | 0.2
4.1 | 住宅以外の評価 |  |  | 1 | 0 | 4.1 | LR1 4 | 住宅以外の評価 | 1 | 1 | 1 | 1 | 1 | 1 |  | 1 | 1 | 1
4.1.1 | モニタリング | 0.1 | 0 | 0.5 | 0 | 4.1.1 | LR1 4.1 | モニタリング | 0.5 | 0.5 | 0.5 | 0.5 | 0.5 | 0.5 |  | 0.5 | 0.5 | 0.5
4.1.2 | 運用管理体制 | 0.1 | 0 | 0.5 | 0 | 4.1.2 | LR1 4.1 | 運用管理体制 | 0.5 | 0.5 | 0.5 | 0.5 | 0.5 | 0.5 |  | 0.5 | 0.5 | 0.5
4.2 | 住宅の評価 |  |  | 0 | 0 | 4.2 | LR1 4 | 住宅の評価 | [6 empty] | 1
4.2.1 | 住まい方の提示 | 0 | 0 | 0 | 0 | 4.2.1 | LR1 4.2 | 住まい方の提示 | [6 empty] | 0.5
4.2.2 | エネルギーの管理と制御 | 0 | 0 | 0 | 0 | 4.2.2 | LR1 4.2 | エネルギーの管理と制御 | [6 empty] | 0.5
LR2 | 資源・マテリアル | 0.3 | 0 | 0.3 | 0 | LR2 | LR | 資源・マテリアル | 0.3 | 0.3 | 0.3 | 0.3 | 0.3 | 0.3 | 0.3 | 0.3 | 0.3 | 0.3
1 | 水資源保護 | 0.2 | 0 | 0.2 | 0 | 1 | LR2 | 水資源保護 | 0.2 | 0.2 | 0.2 | 0.2 | 0.2 | 0.2 | 0.2 | 0.2 | 0.2 | 0.2
1.1 | 節水 | 0.08 | 0 | 0.4 | 0 | 1.1 | LR2 1 | 節水 | 0.4 | 0.4 | 0.4 | 0.4 | 0.4 | 0.4 | 0.4 | 0.4 | 0.4 | 0.4
1.2 | 雨水利用・雑排水再利用 |  |  | 0.6 | 0 | 1.2 | LR2 1 | 雨水利用・雑排水再利用 | 0.6 | 0.6 | 0.6 | 0.6 | 0.6 | 0.6 | 0.6 | 0.6 | 0.6 | 0.6
1.2.1 | 雨水利用システム導入の有無 | 0.084 | 0 | 0.7 | 0 | 1.2.1 | LR2 1.2 | 雨水利用システム導入の有無 | 0.7 | 0.7 | 0.7 | 0.7 | 0.7 | 0.7 | 0.7 | 0.7 | 0.7 | 0.7
1.2.2 | 雑排水等再利用システム導入の有無 | 0.036 | 0 | 0.3 | 0 | 1.2.2 | LR2 1.2 | 雑排水等再利用システム導入の有無 | 0.3 | 0.3 | 0.3 | 0.3 | 0.3 | 0.3 | 0.3 | 0.3 | 0.3 | 0.3
2 | 非再生性資源の使用量削減 | 0.6 | 0 | 0.6 | 0 | 2 | LR2 | 非再生性資源の使用量削減 | 0.6 | 0.6 | 0.6 | 0.6 | 0.6 | 0.6 | 0.6 | 0.6 | 0.6 | 0.6
2.1 | 材料使用量の削減 | 0.06 | 0 | 0.1 | 0 | 2.1 | LR2 2 | 材料使用量の削減 | 0.1 | 0.1 | 0.1 | 0.1 | 0.1 | 0.1 | 0.1 | 0.1 | 0.1 | 0.1
2.2 | 既存建築躯体等の継続使用 | 0.12 | 0 | 0.2 | 0 | 2.2 | LR2 2 | 既存建築躯体等の継続使用 | 0.2 | 0.2 | 0.2 | 0.2 | 0.2 | 0.2 | 0.2 | 0.2 | 0.2 | 0.2
2.3 | 躯体材料におけるリサイクル材の使用 | 0.12 | 0 | 0.2 | 0 | 2.3 | LR2 2 | 躯体材料におけるリサイクル材の使用 | 0.2 | 0.2 | 0.2 | 0.2 | 0.2 | 0.2 | 0.2 | 0.2 | 0.2 | 0.2
2.4 | 躯体材料以外におけるリサイクル材の使用 | 0.12 | 0 | 0.2 | 0 | 2.4 | LR2 2 | 躯体材料以外におけるリサイクル材の使用 | 0.2 | 0.2 | 0.2 | 0.2 | 0.2 | 0.2 | 0.2 | 0.2 | 0.2 | 0.2
2.5 | 持続可能な森林から産出された木材 | 0.06 | 0 | 0.1 | 0 | 2.5 | LR2 2 | 持続可能な森林から産出された木材 | 0.1 | 0.1 | 0.1 | 0.1 | 0.1 | 0.1 | 0.1 | 0.1 | 0.1 | 0.1
2.6 | 部材の再利用可能性向上への取組み | 0.12 | 0 | 0.2 | 0 | 2.6 | LR2 2 | 部材の再利用可能性向上への取組み | 0.2 | 0.2 | 0.2 | 0.2 | 0.2 | 0.2 | 0.2 | 0.2 | 0.2 | 0.2
3 | 汚染物質含有材料の使用回避 | 0.2 | 0 | 0.2 | 0 | 3 | LR2 | 汚染物質含有材料の使用回避 | 0.2 | 0.2 | 0.2 | 0.2 | 0.2 | 0.2 | 0.2 | 0.2 | 0.2 | 0.2 | 0 | 0 | 0
3.1 | 有害物質を含まない材料の使用 | 0.06 | 0 | 0.3 | 0 | 3.1 | LR2 3 | 有害物質を含まない材料の使用 | 0.3 | 0.3 | 0.3 | 0.3 | 0.3 | 0.3 | 0.3 | 0.3 | 0.3 | 0.3 | 0 | 0 | 0
3.2 | フロン・ハロンの回避 |  |  | 0.7 | 0 | 3.2 | LR2 3 | フロン・ハロンの回避 | 0.7 | 0.7 | 0.7 | 0.7 | 0.7 | 0.7 | 0.7 | 0.7 | 0.7 | 0.7 | 0 | 0 | 0
3.2.1 | 消火剤 | 0.046667 | 0 | 0.33333 | 0 | 3.2.1 | LR2 3.2 | 消火剤 | 0.33333 | 0.33333 | 0.33333 | 0.33333 | 0.33333 | 0.33333 | 0.33333 | 0.33333 | 0.33333 | 0.33333 | 0 | 0 | 0
3.2.2 | 発泡剤（断熱材等） | 0.046667 | 0 | 0.33333 | 0 | 3.2.2 | LR2 3.2 | 発泡剤（断熱材等） | 0.33333 | 0.33333 | 0.33333 | 0.33333 | 0.33333 | 0.33333 | 0.33333 | 0.33333 | 0.33333 | 0.33333 | 0 | 0 | 0
3.2.3 | 冷媒 | 0.046667 | 0 | 0.33333 | 0 | 3.2.3 | LR2 3.2 | 冷媒 | 0.33333 | 0.33333 | 0.33333 | 0.33333 | 0.33333 | 0.33333 | 0.33333 | 0.33333 | 0.33333 | 0.33333 | 0 | 0 | 0
LR3 | 敷地外環境 | 0.3 | 0 | 0.3 | 0 | LR3 | LR | 敷地外環境 | 0.3 | 0.3 | 0.3 | 0.3 | 0.3 | 0.3 | 0.3 | 0.3 | 0.3 | 0.3 | 0 | 0 | 0
1 | 地球温暖化への配慮 | 0.33333 | 0 | 0.33333 | 0 | 1 | LR3 | 地球温暖化への配慮 | 0.33333 | 0.33333 | 0.33333 | 0.33333 | 0.33333 | 0.33333 | 0.33333 | 0.33333 | 0.33333 | 0.33333 | 0 | 0 | 0
2 | 地域環境への配慮 | 0.33333 | 0 | 0.33333 | 0 | 2 | LR3 | 地域環境への配慮 | 0.33333 | 0.33333 | 0.33333 | 0.33333 | 0.33333 | 0.33333 | 0.33333 | 0.33333 | 0.33333 | 0.33333 | 0 | 0 | 0
2.1 | 大気汚染防止 | 0.083333 | 0 | 0.25 | 0 | 2.1 | LR3 2 | 大気汚染防止 | 0.25 | 0.25 | 0.25 | 0.25 | 0.25 | 0.25 | 0.25 | 0.25 | 0.25 | 0.25
2.2 | 温熱環境悪化の改善 | 0.16667 | 0 | 0.5 | 0 | 2.2 | LR3 2 | 温熱環境悪化の改善 | 0.5 | 0.5 | 0.5 | 0.5 | 0.5 | 0.5 | 0.5 | 0.5 | 0.5 | 0.5
2.3 | 地域インフラへの負荷抑制 |  |  | 0.25 | 0 | 2.3 | LR3 2 | 地域インフラへの負荷抑制 | 0.25 | 0.25 | 0.25 | 0.25 | 0.25 | 0.25 | 0.25 | 0.25 | 0.25 | 0.25
2.3.1 | 雨水排水負荷低減 | 0.020833 | 0 | 0.25 | 0 | 2.3.1 | LR3 2.3 | 雨水排水負荷低減 | 0.25 | 0.25 | 0.25 | 0.25 | 0.25 | 0.25 | 0.25 | 0.25 | 0.25 | 0.25
2.3.2 | 汚水処理負荷抑制 | 0.020833 | 0 | 0.25 | 0 | 2.3.2 | LR3 2.3 | 汚水処理負荷抑制 | 0.25 | 0.25 | 0.25 | 0.25 | 0.25 | 0.25 | 0.25 | 0.25 | 0.25 | 0.25
2.3.3 | 交通負荷抑制 | 0.020833 | 0 | 0.25 | 0 | 2.3.3 | LR3 2.3 | 交通負荷抑制 | 0.25 | 0.25 | 0.25 | 0.25 | 0.25 | 0.25 | 0.25 | 0.25 | 0.25 | 0.25
2.3.4 | 廃棄物処理負荷抑制 | 0.020833 | 0 | 0.25 | 0 | 2.3.4 | LR3 2.3 | 廃棄物処理負荷抑制 | 0.25 | 0.25 | 0.25 | 0.25 | 0.25 | 0.25 | 0.25 | 0.25 | 0.25 | 0.25
3 | 周辺環境への配慮 | 0.33333 | 0 | 0.33333 | 0 | 3 | LR3 | 周辺環境への配慮 | 0.33333 | 0.33333 | 0.33333 | 0.33333 | 0.33333 | 0.33333 | 0.33333 | 0.33333 | 0.33333 | 0.33333 | 0 | 0 | 0
3.1 | 騒音・振動・悪臭の防止 |  |  | 0.4 | 0 | 3.1 | LR3 3 | 騒音・振動・悪臭の防止 | 0.4 | 0.4 | 0.4 | 0.4 | 0.4 | 0.4 | 0.4 | 0.4 | 0.4 | 0.4
3.1.1 | 騒音 | 0.044444 | 0 | 0.33333 | 0 | 3.1.1 | LR3 3.1 | 騒音 | 0.33333 | 0.33333 | 0.33333 | 0.33333 | 0.33333 | 0.33333 | 0.33333 | 0.33333 | 0.33333 | 0.33333
3.1.2 | 振動 | 0.044444 | 0 | 0.33333 | 0 | 3.1.2 | LR3 3.1 | 振動 | 0.33333 | 0.33333 | 0.33333 | 0.33333 | 0.33333 | 0.33333 | 0.33333 | 0.33333 | 0.33333 | 0.33333
3.1.3 | 悪臭 | 0.044444 | 0 | 0.33333 | 0 | 3.1.3 | LR3 3.1 | 悪臭 | 0.33333 | 0.33333 | 0.33333 | 0.33333 | 0.33333 | 0.33333 | 0.33333 | 0.33333 | 0.33333 | 0.33333
3.2 | 風害、日照阻害の抑制 |  |  | 0.4 | 0 | 3.2 | LR3 3 | 風害、日照阻害の抑制 | 0.4 | 0.4 | 0.4 | 0.4 | 0.4 | 0.4 | 0.4 | 0.4 | 0.4 | 0.4
3.2.1 | 風害の抑制 | 0.093333 | 0 | 0.7 | 0 | 3.2.1 | LR3 3.2 | 風害の抑制 | 0.7 | 0.7 | 0.7 | 0.7 | 0.7 | 0.7 | 0.7 | 0.7 | 0.7 | 0.6
3.2.3 | 砂塵の抑制 | 0 | 0 | 0 | 0 | 3.2.3 | LR3 3.3 | 砂塵の抑制 | [9 empty] | 0.2
3.2.2 | 日照阻害の抑制 | 0.04 | 0 | 0.3 | 0 | 3.2.2 | LR3 3.2 | 日照阻害の抑制 | 0.3 | 0.3 | 0.3 | 0.3 | 0.3 | 0.3 | 0.3 | 0.3 | 0.3 | 0.2
3.3 | 光害の抑制 |  |  | 0.2 | 0 | 3.3 | LR3 3 | 光害の抑制 | 0.2 | 0.2 | 0.2 | 0.2 | 0.2 | 0.2 | 0.2 | 0.2 | 0.2 | 0.2
3.3.1 | 屋外照明及び屋内照明のうち外に漏れる光への対策 | 0.046667 | 0 | 0.7 | 0 | 3.3.1 | LR3 3.3 | 屋外照明及び屋内照明のうち外に漏れる光への対策 | 0.7 | 0.7 | 0.7 | 0.7 | 0.7 | 0.7 | 0.7 | 0.7 | 0.7 | 0.7
3.3.2 | 昼光の建物外壁による反射光（グレア）への対策 | 0.02 | 0 | 0.3 | 0 | 3.3.2 | LR3 3.3 | 昼光の建物外壁による反射光（グレア）への対策 | 0.3 | 0.3 | 0.3 | 0.3 | 0.3 | 0.3 | 0.3 | 0.3 | 0.3 | 0.3

## 条件(個別)_後
■LCCO2算定条件シート(個別計算） |  |  | ■建物名称 | 新ビル
CASBEE-BD_RN_2014(v.3.13)
項目 |  | 参照値（参照建物） | 評価対象 | 備考
建物 概要 | 建物用途 | 事務所,物販店,ホテル, | 事務所,物販店,ホテル,
| 建物規模 | 10000 | 10000
| 構造種別 | S造 | S造
ライフサイクル設定 | 想定耐用年数
| CO2排出量 | 6 | 5 | kg-CO2/年㎡
建設 段階 | エンボディドCO2の 算定方法
CO2排出量原単位の 出典
バウンダリー
代表的な資材量
| 普通コンクリート | ○○ | 〃 | ｍ3/㎡
| 高炉セメントコンクリート | ○○ | 〃 | ｍ3/㎡
| 鉄 骨 | ○○ | 〃 | ｔ/㎡
| 鉄骨 (電炉） | ○○ | 〃 | ｔ/㎡
| 鉄 筋 | ○○ | 〃 | ｔ/㎡
| □ □ | ○○ | 〃 | ｔ/㎡
| □ □ | ○○ | 〃 | kg/㎡
代表的な資材の環境負荷
| 普通コンクリート | ○○ | 〃 | kg-CO2/m3
| 高炉セメントコンクリート | ○○ | 〃 | kg-CO2/m3
| 鉄 骨 | ○○ | 〃 | kg-CO2/kg
| 鉄骨 (電炉） | ○○ | 〃 | kg-CO2/kg
| 鉄 筋 | ○○ | 〃 | kg-CO2/kg
| 木 材 | ○○ | 〃 | kg-CO2/kg
| □ □ | ○○ | 〃 | kg-CO2/kg
主要なリサイクル建材と利用利率
| 高炉セメント （躯体での利用率） | ○○ | ○○
| 既存躯体の再利用 （躯体での利用率） | ○○ | ○○
| 電炉鋼材（鉄筋） | ○○ | ○○
| 電炉鋼材（鋼材） | ○○ | ○○
| CO2排出量 | 5 | 3 | kg-CO2/年㎡
修繕・更新・ | 更新周期（年）
解体段階 | 外装
屋根
内装
設備
平均修繕率（％/年）
外装
内装
設備
解体段階のCO2排出量の算定方法
CO2排出量
| ①参照値／ ②建築物の取組み | 3 | 2 | kg-CO2/年㎡
| ③上記+②以外の オンサイト手法 | － | 1 | kg-CO2/年㎡
運用 段階 | 参考 | 太陽光発電による削減分
(内訳）自家消費分
余剰売電分
その他再生可能エネルギー
| ④上記+ オフサイト手法 | － | -5 | kg-CO2/年㎡
| 参考 | (a) グリーン電力証書によるカーボンオフセット
(b)グリーン熱証書によるカーボンオフセット
（ｃ）その他カーボンクレジット
(d)調整後排出量（調整後排出係数による）と実排出量の差
運用 段階 | エネルギー 消費量の算定方法 | ○○による | ○○による | 0 | 改修しない
| 一次ｴﾈﾙｷﾞｰ消費量 （集合住宅分を除く） | ○○ | ○○ | MJ/年㎡
エネルギーのCO2排出係数
| 一次ｴﾈﾙｷﾞｰあたり 非住宅 | ○○ | 同左 | kg-CO2/MJ
| 同上 住宅（専有部） |  |  | kg-CO2/MJ
| 電力 | ○○ | 同左 | kg-CO2/ｋWh
| ガス | ○○ | 同左 | kg-CO2/MJ
| その他の燃料 （ ） | ○○ | 同左 | kg-CO2/MJ
上水使用
その他
＜参考＞ 個別計算にあたって、利用できる計算値
| 太陽光発電によるCO2削減量 |  |  |  | 0
| 太陽光発電の発電量 | 合計 | 0 | kWh/年 | 3073.7705
運用 |  | 自家消費分 | 0 | kWh/年 | 30737.7049
段階 |  | 余剰売電分 | 0 | kWh/年
| CO2削減量 | 合計 [1] | #VALUE! | kg-CO2/年㎡
|  | 自家消費分 | #VALUE! | kg-CO2/年㎡
|  | 余剰売電分 | #VALUE! | kg-CO2/年㎡
| 算定に用いた排出係数 | 自家消費分 | #VALUE! | kg-CO2/kWh
|  | 余剰売電分 | #VALUE! | kg-CO2/kWh
|  | 備考 | 実排出係数の場合
調整後排出係数を用いた場合の実排出量との差
| 評価建物(③)の電力消費量 |  | 1762418.0328 | kWh/年 | 0
| 排出係数 | 実排出係数 | #VALUE! | kg-CO2/kWh
|  | 調整後排出係数 | #VALUE! | kg-CO2/kWh
| 実排出量との差 | 建物全体 | #VALUE! | kg-CO2/年
|  | 延床面積あたり [2] | #VALUE! | kg-CO2/年㎡
Note on D48: 下表＜参考＞ [1]の数値を利用できる。
Note on D56: 下表＜参考＞ [2]の数値を利用できる。

## 条件(個別)_前
■LCCO2算定条件シート(個別計算） |  |  | ■建物名称 | 旧ビル
CASBEE-BD_RN_2014(v.3.13)
項目 |  | 参照値（参照建物） | 評価対象 | 備考
建物 概要 | 建物用途 | 事務所, | 事務所,
| 建物規模 | 10000 | 10000
| 構造種別 | S造 | S造
ライフサイクル設定 | 想定耐用年数
| CO2排出量 | 6 | 5 | kg-CO2/年㎡
建設 段階 | エンボディドCO2の 算定方法
CO2排出量原単位の 出典
バウンダリー
代表的な資材量
| 普通コンクリート | ○○ | 〃 | ｍ3/㎡
| 高炉セメントコンクリート | ○○ | 〃 | ｍ3/㎡
| 鉄 骨 | ○○ | 〃 | ｔ/㎡
| 鉄骨 (電炉） | ○○ | 〃 | ｔ/㎡
| 鉄 筋 | ○○ | 〃 | ｔ/㎡
| □ □ | ○○ | 〃 | ｔ/㎡
| □ □ | ○○ | 〃 | kg/㎡
代表的な資材の環境負荷
| 普通コンクリート | ○○ | 〃 | kg-CO2/m3
| 高炉セメントコンクリート | ○○ | 〃 | kg-CO2/m3
| 鉄 骨 | ○○ | 〃 | kg-CO2/kg
| 鉄骨 (電炉） | ○○ | 〃 | kg-CO2/kg
| 鉄 筋 | ○○ | 〃 | kg-CO2/kg
| 木 材 | ○○ | 〃 | kg-CO2/kg
| □ □ | ○○ | 〃 | kg-CO2/kg
主要なリサイクル建材と利用利率
| 高炉セメント （躯体での利用率） | ○○ | ○○
| 既存躯体の再利用 （躯体での利用率） | ○○ | ○○
| 電炉鋼材（鉄筋） | ○○ | ○○
| 電炉鋼材（鋼材） | ○○ | ○○
| CO2排出量 | 5 | 3 | kg-CO2/年㎡
修繕・更新・ | 更新周期（年）
解体段階 | 外装
屋根
内装
設備
平均修繕率（％/年）
外装
内装
設備
解体段階のCO2排出量の算定方法
CO2排出量
| ①参照値／ ②建築物の取組み | 3 | 2 | kg-CO2/年㎡
| ③上記+②以外の オンサイト手法 | － | 1 | kg-CO2/年㎡
運用 段階 | 参考 | 太陽光発電による削減分
(内訳）自家消費分
余剰売電分
その他再生可能エネルギー
| ④上記+ オフサイト手法 | － | -5 | kg-CO2/年㎡
| 参考 | (a) グリーン電力証書によるカーボンオフセット
(b)グリーン熱証書によるカーボンオフセット
（ｃ）その他カーボンクレジット
(d)調整後排出量（調整後排出係数による）と実排出量の差
|  |  | #VALUE! | kg-CO2/年㎡
運用 段階 | エネルギー 消費量の算定方法 | ○○による | ○○による | 0 | 改修しない
| 一次ｴﾈﾙｷﾞｰ消費量 （集合住宅分を除く） | ○○ | ○○ | MJ/年㎡
エネルギーのCO2排出係数
| 一次ｴﾈﾙｷﾞｰあたり 非住宅 | ○○ | 同左 | kg-CO2/MJ
| 同上 住宅（専有部） |  |  | kg-CO2/MJ
| 電力 | ○○ | 同左 | kg-CO2/ｋWh
| ガス | ○○ | 同左 | kg-CO2/MJ
| その他の燃料 （ ） | ○○ | 同左 | kg-CO2/MJ
上水使用
その他
＜参考＞ 個別計算にあたって、利用できる計算値
| 太陽光発電によるCO2削減量 |  |  |  | 0
| 太陽光発電の発電量 | 合計 | 0 | kWh/年 | 3073.7705
運用 |  | 自家消費分 | 0 | kWh/年 | 30737.7049
段階 |  | 余剰売電分 | 0 | kWh/年
| CO2削減量 | 合計 [1] | #VALUE! | kg-CO2/年㎡
|  | 自家消費分 | #VALUE! | kg-CO2/年㎡
|  | 余剰売電分 | #VALUE! | kg-CO2/年㎡
| 算定に用いた排出係数 | 自家消費分 | #VALUE! | kg-CO2/kWh
|  | 余剰売電分 | #VALUE! | kg-CO2/kWh
|  | 備考 | 実排出係数の場合
調整後排出係数を用いた場合の実排出量との差
| 評価建物(③)の電力消費量 |  | 17370 | kWh/年 | 0
| 排出係数 | 実排出係数 | #VALUE! | kg-CO2/kWh
|  | 調整後排出係数 | #VALUE! | kg-CO2/kWh
| 実排出量との差 | 建物全体 | #VALUE! | kg-CO2/年
|  | 延床面積あたり [2] | #VALUE! | kg-CO2/年㎡
Note on D48: 下表＜参考＞ [1]の数値を利用できる。
Note on D56: 下表＜参考＞ [2]の数値を利用できる。

## クレジット
建築環境総合性能評価システム CASBEE-建築（改修） 評価ソフト
Microsoft Excel 2013 版
CASBEE-BD_RN_2014(v.3.13)
2014年 7月発行 （2005年 7月初版）
編集協力 国土交通省住宅局
ソフト開発者 一般社団法人日本サステナブル建築協会 （JSBC)
( 建築物の総合的環境評価研究委員会 )
企画・発行 財団法人 建築環境・省エネルギー機構
ソフトの内容等に関する問い合わせ
本ソフトの内容に関するご質問は、下記連絡先までE-mailにてお送りください。
なお、回答までに日数を要する場合がありますので、予めご了承ください。
また、Microsoft Windows、Microsoft Excel 2003 for Windows Xp等の操作に関しては、
それぞれの操作マニュアルをご覧ください。
財団法人 建築環境・省エネルギー機構
〒102-0083 東京都千代田区麹町３－５－１全共連ビル麹町館
E-Mail casbee-info@jsbc.or.jp
URL http://www.jsbc.or.jp/CASBEE
Copyright ©2014 Japan Sustainable Building Consortium (JSBC)
注意事項
1) Microsoft Excel 2013 は、米国Microsoft Corporationの米国およびその他の国におけ る登録商標です。
2) その他、記載されている会社名、製品名はすべて各社の登録商標または商標です。
3) 「CASBEE-建築（改修） 評価ソフト」は、Microsoft Excel 2013 上で開発されたデータファイルです。これらのデータファイルは、著作権法上の保護を受けています。開発・著者、企画・発行者の許諾を得ず、無断で複製、転載(改造した場合も含む）することは禁止されております。
4) ただし、この評価ソフトを用いて、利用者の皆様が作成した入力および出力結果を使用する場合はこの限りではありません。その場合、この評価ソフトを利用した旨を明記してください。なお、パソコンの画面画像を使用する場合には、別途、Microsoft Corporationの許諾が必要になる場合がありますのでご注意ください。
5) この評価ソフトおよび操作マニュアルを運用した結果の影響については、いっさい責任を負いかねますのでご了承ください。
6) この評価ソフトの仕様および操作マニュアルの記載事項は、将来予告なしに変更することがあります。
7) この評価ソフトは Microsoft Excel 2013 で作成されたものであり、全てのコンピューター上での動作を保障するものではありません。